## 1.13 отделка наружных откосов д
Капитальный ремонт многоквартирного жилого дома №10 по ул. Филиппова в пгт. Разумное Белгородского района Белгородской области
(наименование стройки)
Ведомость состава работ
на: | 1.13 Отделка наружных откосов декоративной штукатуркой без утепления |  |  |  |  | Ремонт фасада,
(наименование работ и затрат, наименование объекта)
| Основание: | Ведомость объемов работ |  |  |  |  | Ведомость объемов работ
№ | Обоснование | Наименование | Ед. изм. | Кол.
1 | 2 | 3 | 4 | 5
Раздел 1. Отделка наружных откосов декоративной штукатуркой без утепления | [7 empty] | Раздел 1. Отделка наружных откосов декоративной штукатуркой без утепления
1 | ГЭСН15-04-006-03 | Покрытие поверхностей грунтовкой глубокого проникновения: за 1 раз откосов | 100 м2 | 2.87
2 | ФСБЦ-14.3.01.02-0101 | Грунтовка акриловая ВД-АК-133 | т | 0.029561
3 | ГЭСНр61-04-006-01 | Наклеивание сетки штукатурной стеклотканевой по готовому основанию | 100 м2 | 2.87
1. Очистка и обеспыливание поверхности вручную.
2. Грунтование поверхности.
3. Нанесение клеевого состава на поверхность.
4. Наклеивание сетки с разглаживанием и прирезкой по месту.
4 | ФСБЦ-01.8.01.06-0004 | Сетка из стекловолокна армирующая фасадная, размеры ячейки 4х4 мм, поверхностная плотность 160 г/м2 | м2 | 318.857
5 | ГЭСН15-02-001-01 | Улучшенная штукатурка фасадов цементно-известковым раствором по камню: стен | 100 м2 | 2.87
1. Подготовка поверхности.
2. Нанесение раствора на поверхности с разравниванием и затиркой накрывного слоя.
3. Вытягивание тяг с разделкой углов.
4. Уход за штукатуркой.
6 | ФСБЦ-04.3.01.12-0111 | Раствор готовый отделочный, тяжелый, цементно-известковый, состав 1:1:6 | м3 | -5.4243
7 | ФСБЦ-14.1.06.04-0017 | Клей универсальный для систем утепления | кг | 1435
8 | ГЭСН10-01-036-01 | Установка уголков ПВХ на клее | 100 м | 23.7
1. Разметка и нарезка уголка.
2. Нанесение клея для крепления изделий.
3. Наклеивание уголка.
9 | ФСБЦ-14.1.04.02-0011 | Клей, марка 88-Н | кг | -18.96
10 | ФСБЦ-11.3.03.13-0046 | Уголки из ПВХ, размеры 35х35 мм | 10 м | 138
11 | ФСБЦ-11.3.03.13-0031 | Уголок из ПВХ со стеклосеткой.Приоконный профиль | м | 990
12 | ГЭСН15-04-048-03 | Отделка фасадов мелкозернистыми декоративными покрытиями из минеральных или полимерминеральных составов по подготовленной поверхности с лесов и земли, состав с наполнителем: из среднезернистого минерала (размер зерна до 3 мм) | 100 м2 | 2.87
1. Огрунтовка поверхности с помощью пистолета-распылителя.
2. Разведение водой и перемешивание декоративных составов.
3. Выравнивание и затирка.
13 | ФСБЦ-04.3.01.02-0001 | Состав пастовый минеральный или полиминеральный декоративный для отделки фасадов, внутренних стен и потолков на латексной основе с минеральным наполнителем, размер зерна 0,5-5,0 мм | т | 0.861
14 | ФСБЦ-14.3.01.02-0101 | Грунтовка акриловая ВД-АК-133 | т | 0.05166
15 | ГЭСН15-04-019-05 | Окраска фасадов акриловыми составами: с лесов вручную с подготовкой поверхности | 100 м2 | 2.87
1. Расшивка трещин с подмазыванием.
2. Шлифование подмазанных мест.
3. Грунтование подмазанных мест.
4. Шпатлевание подмазанных мест.
5. Шлифование прошпатлеванных поверхностей.
6. Грунтование поверхности.
7. Окраска поверхности за 2 раза.
16 | ФСБЦ-14.3.01.02-0101 | Грунтовка акриловая ВД-АК-133 | т | 0.05166
17 | ФСБЦ-14.3.02.01-0111 | Краска водно-дисперсионная акрилатная ВД-АК-101 | т | 0.13202