## 1.14. Отделка наружных откосов
Капитальный ремонт многоквартирного жилого дома №10 по ул. Филиппова в пгт. Разумное Белгородского района Белгородской области
(наименование стройки)
Ведомость состава работ
на: | 1,14 Облицовка оконных и дверных проемов планкой из оцинкованной стали с полимерным покрытием |  |  |  |  | Ремонт фасада,
(наименование работ и затрат, наименование объекта)
| Основание: | Ведомость объемов работ |  |  |  |  | Ведомость объемов работ
№ | Обоснование | Наименование | Ед. изм. | Кол.
1 | 2 | 3 | 4 | 5
Раздел 1. Облицовка оконных и дверных проемов планкой из оцинкованной стали с полимерным покрытием | [7 empty] | Раздел 1. Облицовка оконных и дверных проемов планкой из оцинкованной стали с полимерным покрытием
1 | ГЭСН15-01-070-01 | Облицовка: оконных проемов в наружных стенах откосной планкой из оцинкованной стали с полимерным покрытием с устройством водоотлива оконного из оцинкованной стали с полимерным покрытием | м2 | 0.5
1. Установка верхних деталей окантовок с подгонкой по месту монтажа, крепление шурупами-саморезами.
2. Установка боковых деталей с креплением.
3. Установка водоотлива оконного с креплением шурупами-саморезами.
2 | ГЭСН15-01-070-02 | Облицовка: дверных проемов в наружных стенах откосной планкой из оцинкованной стали с полимерным покрытием с установкой наличников из оцинкованной стали с полимерным покрытием | м2 | 0.5
1. Установка верхних деталей окантовок с подгонкой по месту монтажа, крепление шурупами-саморезами.
2. Установка боковых деталей с креплением.
3. Установка наличника с креплением шурупами-саморезами.
3 | ФСБЦ-08.1.02.03-0001 | Аквилон из оцинкованной стали с полимерным покрытием, размеры 15х25х25х20х35 мм, толщина 0,5 мм | м | 2.15