## 1.15 Ремонт отливов кирпич - Со
Капитальный ремонт многоквартирного жилого дома №10 по ул. Филиппова в пгт. Разумное Белгородского района Белгородской области
(наименование стройки)
Ведомость состава работ
на: | 1.15 Ремонт отливов квартирных окон |  |  |  |  | Ремонт фасада,
(наименование работ и затрат, наименование объекта)
| Основание: | Ведомость объемов работ |  |  |  |  | Ведомость объемов работ
№ | Обоснование | Наименование | Ед. изм. | Кол.
1 | 2 | 3 | 4 | 5
Раздел 1. Ремонт отливов квартирных окон | [7 empty] | Раздел 1. Ремонт отливов квартирных окон
1 | ГЭСНр58-01-020-01 | Смена обделок из листовой стали (поясков, сандриков, отливов, карнизов) шириной: до 0,4 м | 100 м | 3.4
1. Снятие старых элементов.
2. Заготовка новых деталей.
3. Укрепление элементов на месте.
2 | ФСБЦ-08.3.05.05-0006 | Сталь листовая оцинкованная с полимерным покрытием (металлопласт), толщина 0,55 мм, ширина 1250 мм | м2 | 95.2
3 | 02-15-1-01-0015 | Перевозка грузов I класса автомобилями-самосвалами грузоподъемностью до 15 т по дорогам с усовершенствованным (асфальтобетонным, цементобетонным, железобетонным, обработанным органическим вяжущим) дорожным покрытием на расстояние 15 км | т | 0.7616
4 | 47-1 | Погрузка в автотранспортное средство: мусор строительный с погрузкой вручную | т | 0.7616
5 | ГЭСН07-05-039-07 | Устройство герметизации горизонтальных и вертикальных стыков стеновых панелей мастикой: герметизирующей нетвердеющей | 100 м | 3.4
1. Герметизация стыка с нагнетанием мастики пневмошприцем.
6 | ФСБЦ-14.5.04.03-0002 | Мастика герметизирующая нетвердеющая из синтетического каучука для заполнения и герметизации швов стеклянного ограждения теплиц | т | -0.25908
7 | ФСБЦ-14.5.01.01-0012 | Герметик акриловый универсальный для заделки швов и трещин, герметизации швов | л | 103.2143