## 1.16 Отделка карниза профлистом
(наименование стройки)
Ведомость состава работ
на: | 1.16 Отделка карниза профлистом (кирпич), |  |  |  | 1.16 Отделка карниза профлистом (кирпич),
(наименование работ и затрат, наименование объекта)
| Основание: | дефектная ведомость |  |  |  | дефектная ведомость
№ | Обоснование | Наименование | Ед. изм. | Кол.
1 | 2 | 3 | 4 | 5
Раздел 1. Карниз 198,25 м2 | [6 empty] | Раздел 1. Карниз 198,25 м2
1 | ГЭСН09-03-050-01 | Монтаж каркаса для подшивки козырька входа | 100 м | 6.1
1. Установка и крепление плинтусов.
2 | ФСБЦ-08.3.08.02-0058 | Уголок стальной горячекатаный равнополочный, марки стали Ст3сп, Ст3пс, ширина полок 35-56 мм, толщина полки 3-5 мм | т | 0.374
3 | ГЭСН10-01-022-06 | Обшивка карниза снизу по металлическому каркасу | 100 м2 | 1.9825
1. Подшивка потолков кровельной сталью.
4 | ФСБЦ-08.3.05.05-0006 | Сталь листовая оцинкованная с полимерным покрытием (металлопласт), толщина 0,55 мм, ширина 1250 мм | м2 | 229.97
5 | ГЭСН09-03-050-01 | Монтаж уголков обрамляющих карниз | 100 м | 6.1
1. Установка и крепление плинтусов.
6 | ФСБЦ-08.1.02.03-0091 | Угол наружный, внутренний из оцинкованной стали с полимерным покрытием, размеры 100х100 мм, толщина 0,5 мм | м | 550
7 | ГЭСН20-02-002-02 | Установка решеток жалюзийных на продухи | шт | 81
1. Установка решеток с выверкой и закреплением.
8 | ФСБЦ-19.2.03.09-0031 | Решетка жалюзийная неподвижная штампованная, размеры 150х490 мм | шт | 81