## 1.17. Замена входных (подъездны
Капитальный ремонт многоквартирного жилого дома №10 по ул. Филиппова в пгт. Разумное Белгородского района Белгородской области
(наименование стройки)
Ведомость состава работ
на: | 1.17 Замена входных дверных блоков на стальные |  |  |  |  | Ремонт фасада,
(наименование работ и затрат, наименование объекта)
| Основание: | [5 empty] | Ведомость объемов работ
№ | Обоснование | Наименование | Ед. изм. | Кол.
1 | 2 | 3 | 4 | 5
Раздел 1. Замена входных дверных блоков на стальные | [7 empty] | Раздел 1. Замена входных дверных блоков на стальные
1 | ГЭСН09-04-012-01 | Монтаж металлических дверных блоков в готовые проемы. Демонтаж | м2 | 43
1. Подготовка дверного блока к предварительной установке в проем.
2. Установка дверной коробки в проем.
3. Разметка мест установки закладных деталей для крепления коробки.
4. Сверление отверстий для установки анкеров.
5. Приварка закладных деталей к анкеру и коробке с выверкой в проектное положение.
6. Заделка стыков между коробкой и дверным откосом монтажной пеной.
7. Навешивание дверного полотна на коробку с выверкой в проектное положение.
8. Установка противосъемных упоров.
9. Разметка, врезка и проверка механизмов дверного замка.
10. Обработка мест сварки электрошлифовальной машиной.
2 | 02-15-1-01-0015 | Перевозка грузов I класса автомобилями-самосвалами грузоподъемностью до 15 т по дорогам с усовершенствованным (асфальтобетонным, цементобетонным, железобетонным, обработанным органическим вяжущим) дорожным покрытием на расстояние 15 км | т | 0.588
3 | 47-1 | Погрузка в автотранспортное средство: мусор строительный с погрузкой вручную | т | 0.588
4 | ГЭСН09-04-012-01 | Установка металлических дверных блоков в готовые проемы | м2 | 43
1. Подготовка дверного блока к предварительной установке в проем.
2. Установка дверной коробки в проем.
3. Разметка мест установки закладных деталей для крепления коробки.
4. Сверление отверстий для установки анкеров.
5. Приварка закладных деталей к анкеру и коробке с выверкой в проектное положение.
6. Заделка стыков между коробкой и дверным откосом монтажной пеной.
7. Навешивание дверного полотна на коробку с выверкой в проектное положение.
8. Установка противосъемных упоров.
9. Разметка, врезка и проверка механизмов дверного замка.
10. Обработка мест сварки электрошлифовальной машиной.
5 | ФСБЦ-01.7.04.07-0022 | Комплект скобяных изделий для отдельных полотен однопольных входных дверей при заполнении отдельными элементами в помещение | компл | 6
6 | ФСБЦ-07.1.01.03-0001 | Блок дверной стальной внутренний однопольный, с замком-защелкой, без доводчика, площадь 2,1 м2 | м2 | 43
7 | ГЭСН09-04-012-02 | Установка дверного доводчика к металлическим дверям | шт | 6
1. Разметка и сверление отверстий на скобе.
2. Приваривание скобы доводчика.
3. Крепление доводчика шуруповертом с проверкой действия.
4. Разметка и приваривание штанги доводчика.
5. Установка тяги и регулировка доводчика.
8 | ФСБЦ-01.7.04.01-1005 | Доводчик дверной рычажный для распашных дверей шириной до 1100 мм, масса двери до 90 кг | шт | 6