## 1.19 Ремонт входной группы кирп
(наименование стройки)
Ведомость состава работ
на: | Ремонт фасада-4 подъезда, |  |  |  | Ремонт фасада-4 подъезда,
(наименование работ и затрат, наименование объекта)
Основание:
№ | Обоснование | Наименование | Ед. изм. | Кол.
1 | 2 | 3 | 4 | 5
Раздел 1. Ремонт входной группы-4шт | [5 empty] | Раздел 1. Ремонт входной группы-4шт
1 | ГЭСНр61-01-009-01 | Ремонт штукатурки торцов крылец (частично) | 100 м2 | 0.2
1. Отбивка старой штукатурки с подготовкой поверхности.
2. Оштукатуривание отдельных мест.
11 | ГЭСН15-04-012-01 | Окраска торцов крылец перхлорвиниловая с подготовкой поверхности | 100 м2 | 0.4
5 | ФСБЦ-14.4.02.07-0002 | Эмаль перхлорвиниловая фасадная ХВ-161 | т | 0.0236
13 | ГЭСН09-03-012-12 | Монтаж опорных стоек из трубы диам 89 мм | т | 0.875
1. Установка и крепление стропильных и подстропильных стальных ферм.
2. Устройство подмостей.
3. Антикоррозийное покрытие сварных швов.
2 | ФСБЦ-07.2.07.12-0011 | Металлоконструкции зданий и сооружений с преобладанием гнутых профилей и круглых труб | т | 0.875
15 | ГЭСН13-03-004-26 | Окраска металлических огрунтованных поверхностей: эмалью ПФ-115 за 2 раза | 100 м2 | 0.35
1. Подготовка окрасочных агрегатов.
2. Приготовление состава.
3. Нанесение окрасочного состава.
4. Промывка, очистка окрасочных агрегатов и шлангов.
5. Контроль качества.
Крыльца из тротуарной плитки | [6 empty] | Крыльца из тротуарной плитки
18 | ГЭСН27-04-001-01 | Устройство подстилающих и выравнивающих слоев оснований: из песка толщ.50мм | 100 м3 | 0.034
1. Планировка и прикатка земляного полотна с поливом водой.
2. Россыпь и разравнивание материалов.
3. Уплотнение россыпей с поливкой водой.
20 | ФСБЦ-04.3.02.11-0012 | Смеси сухие цементные (пескобетон), класс В30 (М400) | т | 0.51
21 | ГЭСН27-07-005-02 | Устройство покрытий из тротуарной плитки, количество плитки при укладке на 1 м2: 55 шт. | 10 м2 | 6.8
1. Укладка плитки на готовое основание с пригонкой и проверкой по уровню.
2. Заполнение швов песком.
3. Уплотнение тротуарной плитки виброплитой до и после заполнения швов песком.
4. Увлажнение и очистка поверхности покрытия.
22 | ФСБЦ-05.2.02.21-0026 | Плитка бетонная тротуарная декоративная (брусчатка), форма кирпичик, толщина 60 мм | м2 | 69.36
Установка поребрика | [6 empty] | Установка поребрика
23 | ГЭСН27-02-010-02 | Установка бортовых камней бетонных: при других видах покрытий | 100 м | 0.38
1. Устройство бетонного основания с уплотнением, установкой и снятием опалубки.
2. Установка бортовых камней с подтеской, заливкой швов и их расшивкой.
24 | прайс-лист | Камни бортовые бетонные марки БР 100.20.8 | шт | 38
Ограждение | [6 empty] | Ограждение
9 | ФЕР07-05-016-02 | Устройство металлических ограждений: с поручнями из хвойных пород | 100 м | 0.28
1. Установка ограждений и поручней.
2. Изготовление закруглений.
12 | ФСБЦ-23.3.08.01-0023 | Трубы стальные электросварные квадратные, размеры 40х40 мм, толщина стенки 2 мм | т | 0.0476
8 | ГЭСН13-03-004-26 | Окраска металлических огрунтованных поверхностей: эмалью ПФ-115 | 100 м2 | 0.15
1. Подготовка окрасочных агрегатов.
2. Приготовление состава.
3. Нанесение окрасочного состава.
4. Промывка, очистка окрасочных агрегатов и шлангов.
5. Контроль качества.