## 1.22. Ремонт козырьков подъездо
| Капитальный ремонт 5-ти этажного многоквартирного жилого дома №25а по ул.Некрасова г.Белгород |  |  |  | Капитальный ремонт 5-ти этажного многоквартирного жилого дома №25а по ул.Некрасова г.Белгород
(наименование стройки)
Ведомость состава работ
на: | Ремонт фасада-4 подъезда, |  |  |  |  | Ремонт фасада-4 подъезда,
(наименование работ и затрат, наименование объекта)
Основание:
№ | Обоснование | Наименование | Ед. изм. | Кол.
1 | 2 | 3 | 4 | 5
Раздел 1. Козырьки | [6 empty] | Раздел 1. Козырьки
1 | ГЭСН09-03-014-01 | Монтаж связей и распорок из одиночных и парных уголков, гнутосварных профилей для пролетов: до 24 м при высоте здания до 25 м (каркас козырька) | т | 0.32
1. Установка и крепление связей и распорок.
2. Устройство подмостей.
3. Антикоррозийное покрытие сварных швов.
2 | ФСБЦ-07.2.07.12-0011 | Металлоконструкции зданий и сооружений с преобладанием гнутых профилей и круглых труб | т | 0.32
3 | ГЭСН13-03-004-26 | Окраска металлических огрунтованных поверхностей: эмалью ПФ-115 за 2 раза | 100 м2 | 0.128
1. Подготовка окрасочных агрегатов.
2. Приготовление состава.
3. Нанесение окрасочного состава.
4. Промывка, очистка окрасочных агрегатов и шлангов.
5. Контроль качества.
4 | ГЭСН12-01-023-01 | Устройство кровли из металлочерепицы по готовым прогонам: простая кровля (козырек) | 100 м2 | 0.24
1. Укладка листов из металлочерепицы по готовым прогонам, постановка креплений, обделка коньков, труб, шахт и примыканий к стенам.
5 | прайс-лист | Профнастил оц с покрытием C-8 0,45* 1200*2000 | м2 | 29.28
6 | ФСБЦ-01.7.15.14-0041 | Шурупы самонарезающие стальные оцинкованные с полукруглой головкой и крестообразным шлицем, остроконечные, диаметр 4,2 мм, длина 41 мм | 100 шт | 1.44
7 | ФСБЦ-08.1.02.03-0091 | Угол наружный, внутренний из оцинкованной стали с полимерным покрытием, размеры 100х100 мм, толщина 0,5 мм | м | 55
Водосточная система | [7 empty] | Водосточная система
8 | ГЭСН12-01-009-02 | Устройство желобов: подвесных | 100 м | 0.15
1. Заготовка и установка желобов с креплением их.
9 | ФСБЦ-12.1.01.05-0037 | Желоб металлический для водосточных систем, окрашенный, ширина 120 мм, высота 86 мм, длина 3000 мм | шт | 5
10 | ФСБЦ-12.1.01.05-0015 | Кронштейн желоба металлический для водосточных систем, окрашенный, длина 120 мм, ширина 86 мм | шт | 15
11 | ФСБЦ-12.1.01.05-0007 | Воронка выпускная металлическая для водосточных систем, окрашенная, длина 102 мм, ширина 76 мм | шт | 4
12 | ГЭСН12-01-009-02 | Устройство желобов: подвесных (устройство труб водосточных) | 100 м | 0.12
1. Заготовка и установка желобов с креплением их.
13 | ФСБЦ-12.1.01.05-0070 | Труба металлическая для водосточных систем, окрашенная, ширина 102 мм, высота 76 мм, длина 3000 мм | шт | 4
14 | ФСБЦ-12.1.01.05-0023 | Хомут трубы (на кирпич) металлический для водосточных систем, окрашенный, длина 102 мм, ширина 76 мм | шт | 12
15 | ФСБЦ-12.1.01.05-0047 | Колено трубы 60° металлическое для водосточных систем, окрашенное, ширина 102 мм, высота 76 мм | шт | 12
16 | ФСБЦ-12.1.01.05-0040 | Заглушка желоба правая металлическая для водосточных систем, окрашенная, ширина 120 мм, высота 86 мм | шт | 4