## 1.25. Люльки - Составы работ
(наименование стройки)
Ведомость состава работ
на: | 1.25. Люльки, |  |  |  | 1.25. Люльки,
(наименование работ и затрат, наименование объекта)
Основание:
№ | Обоснование | Наименование | Ед. изм. | Кол.
1 | 2 | 3 | 4 | 5
Раздел 1. Устройство подвесного подъемника (люлька) | [5 empty] | Раздел 1. Устройство подвесного подъемника (люлька)
1 | ГЭСН08-07-001-03 | Установка и разборка наружных инвентарных лесов высотой до 16 м: подвесных | 100 м2 | 0.01
1. Планировка места установки наружных лесов.
2. Сборка и установка инвентарных лесов с устройством настилов, ограждений, стремянок и ходовых лестниц.
3. Разборка лесов.
4. Восстановительный ремонт деталей лесов при каждом обороте их.
5. Завозка готовых элементов лесов с приобъектного склада на объект и отвозка их с объекта на приобъектный склад.
2 | ГЭСН08-07-001-05 | На каждые последующие 4 м высоты наружных инвентарных лесов добавлять: к расценке 08-07-001-03 | 100 м2 | 0.01
1. Сборка и установка инвентарных лесов с устройством настилов, ограждений, стремянок и ходовых лестниц.
2. Разборка лесов.
3. Восстановительный ремонт деталей лесов при каждом обороте их.
4. Завозка готовых элементов лесов с приобъектного склада на объект и отвозка их с объекта на приобъектный склад.