## 1.27. Перенос фасадного газопро
| Капитальный ремонт 5-ти этажного многоквартирного жилого дома №80 по ул. Октябрьская г.Белгород(корректировка) |  |  |  | Капитальный ремонт 5-ти этажного многоквартирного жилого дома №80 по ул. Октябрьская г.Белгород(корректировка)
(наименование стройки)
Ведомость состава работ
на: | Ремонт фасада (Площадь фасада-5123,69м2), |  |  |  |  | Ремонт фасада (Площадь фасада-5123,69м2),
(наименование работ и затрат, наименование объекта)
Основание:
№ | Обоснование | Наименование | Ед. изм. | Кол.
1 | 2 | 3 | 4 | 5
Раздел 1. Фасадный газопровод | [6 empty] | Раздел 1. Фасадный газопровод
1 | ГЭСН22-03-014-03 | Демонтаж ИФС | шт | 1
1. Насадка фланцев на концы труб.
2. Приварка фланцев.
2 | ГЭСНр65-01-001-06 | Разборка трубопроводов из водогазопроводных труб диаметром: свыше 63 до 100 мм | 100 м | 0.55
1. Снятие труб и креплений с отборкой годных труб, арматуры, фасонных и крепежных частей.
2. Свертывание арматуры.
3. Правка и очистка труб от накипи.
4. Складирование труб и фасонных частей.
3 | ГЭСНр65-01-001-04 | Разборка трубопроводов из водогазопроводных труб диаметром: свыше 40 до 50 мм | 100 м | 0.12
1. Снятие труб и креплений с отборкой годных труб, арматуры, фасонных и крепежных частей.
2. Свертывание арматуры.
3. Правка и очистка труб от накипи.
4. Складирование труб и фасонных частей.
4 | ГЭСНр65-01-003-13 | Снятие задвижек диаметром: до 100 мм | 100 шт | 0.01
1. Отсоединение арматуры от трубопроводов.
5 | ГЭСН16-02-003-05 | Прокладка трубопроводов газоснабжения из стальных водогазопроводных неоцинкованных труб диаметром: 40 мм | 100 м | 0.14
1. Прокладка трубопровода из готовых узлов.
2. Установка и заделка креплений.
3. Промывка трубопровода водой.
6 | ФСБЦ-23.3.06.02-0004 | Трубы стальные сварные оцинкованные водогазопроводные с резьбой, обыкновенные, номинальный диаметр 32 мм, толщина стенки 3,2 мм (40 мм) | м | 14
7 | ГЭСН16-02-004-03 | Прокладка трубопроводов отопления и газоснабжения из стальных бесшовных труб диаметром: 80 мм (76 мм) | 100 м | 0.57
1. Прокладка трубопровода на сварке из готовых узлов.
2. Установка и заделка креплений.
3. Промывка трубопровода водой.
8 | ФСБЦ-23.3.05.02-1562 | Трубы стальные бесшовные холоднодеформированные из стали марок 10, 20, 35, 45, наружный диаметр 57 мм, толщина стенки 3,0 мм (76 мм) | м | 57
9 | ГЭСН16-02-004-04 | Прокладка трубопроводов отопления и газоснабжения из стальных бесшовных труб диаметром: 100 мм (89 мм) | 100 м | 0.05
1. Прокладка трубопровода на сварке из готовых узлов.
2. Установка и заделка креплений.
3. Промывка трубопровода водой.
10 | ФСБЦ-23.3.05.02-1700 | Трубы стальные бесшовные холоднодеформированные из стали марок 10, 20, 30, 45, наружный диаметр 89 мм, толщина стенки 10 мм | м | 5
11 | ФСБЦ-24.1.02.01-0113 | Хомуты для крепления труб | шт | 11
12 | ГЭСН24-02-090-01 | Врезка штуцером в действующие стальные газопроводы низкого давления под газом со снижением давления, условный диаметр врезаемого газопровода: до 50 мм | 10 шт | 0.4
1. Очистка трубы от изоляции.
2. Обрезка заглушки на вновь проложенном трубопроводе.
3. Резка, подгонка, установка и приварка штуцера к действующему газопроводу.
4. Вырезка отверстий и герметизация существующего газопровода.
5. Вырезка отверстия под козырек на штуцере, вырезка окна в действующем газопроводе с обмазкой глиной.
6. Изготовление и приварка козырьков на штуцере и действующем газопроводе.
7. Горение факела безопасности при работах под газом.
13 | ГЭСН24-02-090-02 | Врезка штуцером в действующие стальные газопроводы низкого давления под газом со снижением давления, условный диаметр врезаемого газопровода: до 80 мм | 10 шт | 0.1
1. Очистка трубы от изоляции.
2. Обрезка заглушки на вновь проложенном трубопроводе.
3. Резка, подгонка, установка и приварка штуцера к действующему газопроводу.
4. Вырезка отверстий и герметизация существующего газопровода.
5. Вырезка отверстия под козырек на штуцере, вырезка окна в действующем газопроводе с обмазкой глиной.
6. Изготовление и приварка козырьков на штуцере и действующем газопроводе.
7. Горение факела безопасности при работах под газом.
14 | ГЭСН16-05-001-03 | Установка вентилей, задвижек, затворов, клапанов обратных, кранов проходных на трубопроводах из стальных труб диаметром: до 100 мм (ДУ89) | шт | 1
1. Насадка и приварка ответных фланцев на концы труб.
2. Установка арматуры с соединением фланцев на болтах и прокладках.
15 | ФСБЦ-23.8.03.11-0008 | Фланец приварной встык, марка стали 20, номинальное давление 1,6 МПа, номинальный диаметр 80 мм | шт | 1
16 | ФСБЦ-18.1.09.01-0011 | Кран шаровой газовый стальной, номинальный диаметр 80 мм | шт | 1
17 | ФСБЦ-24.1.02.01-0113 | Хомуты для крепления труб | шт | 7
18 | ГЭСН13-03-002-04 | Огрунтовка металлических поверхностей за один раз: грунтовкой ГФ-021 | 100 м2 | 0.455
1. Подготовка окрасочных агрегатов.
2. Приготовление грунтовочных составов.
3. Нанесение грунта.
4. Промывка, очистка окрасочных агрегатов и шлангов.
5. Контроль качества.
19 | ГЭСН13-03-004-26 | Окраска металлических огрунтованных поверхностей: эмалью ПФ-115 за 2 раза | 100 м2 | 0.455
1. Подготовка окрасочных агрегатов.
2. Приготовление состава.
3. Нанесение окрасочного состава.
4. Промывка, очистка окрасочных агрегатов и шлангов.
5. Контроль качества.
Испытания | [7 empty] | Испытания
20 | ГЭСН24-02-120-01 | Очистка полости трубопровода продувкой воздухом, условный диаметр газопровода до 50 мм | 100 м | 0.14
1. Закачка воздуха в ресивер до давления 0,3 МПа (3,0 кг/см2).
2. Переключение запорной арматуры инвентарного узла подключения компрессора для очистки и испытания.
3. Очистка полости продувкой.
21 | ГЭСН24-02-120-02 | Очистка полости трубопровода продувкой воздухом, условный диаметр газопровода до 100 мм | 100 м | 0.62
1. Закачка воздуха в ресивер до давления 0,3 МПа (3,0 кг/см2).
2. Переключение запорной арматуры инвентарного узла подключения компрессора для очистки и испытания.
3. Очистка полости продувкой.
22 | ГЭСНм39-02-001-02 | Визуальный и измерительный контроль сварных соединений трубопроводов, диаметр до 57 мм | стык | 14
1. Клеймение сварного соединения.
2. Осмотр и измерения сварного соединения.
3. Оформление документации и выдача задания на последующие виды контроля.
23 | ГЭСНм39-02-001-03 | Визуальный и измерительный контроль сварных соединений трубопроводов, диаметр 76 мм | стык | 38
1. Клеймение сварного соединения.
2. Осмотр и измерения сварного соединения.
3. Оформление документации и выдача задания на последующие виды контроля.
24 | ГЭСН09-05-004-01 | Ультразвуковой контроль качества сварных соединений, положение шва: нижнее и вертикальное толщиной металла до 10 мм | м шва | 11.8
1. Проверка качества сварных соединений.
25 | ГЭСН01-02-061-02 | Засыпка вручную траншей, пазух котлованов и ям, группа грунтов: 2 | 100 м3 | 0.035
1. Засыпка ранее выброшенным грунтом с разбивкой комьев и трамбованием.
2. Поливка водой при необходимости.
26 | ГЭСН19-01-015-01 | Пневматическое испытание газопроводов | 100 м | 0.76
1. Присоединение ручного насоса и манометра с отсоединением их после испытания.
2. Испытание системы воздухом.
3. Осмотр газопровода с обмыливанием стыков.
4. Устранение дефектов.
27 | ГЭСНм39-01-021-05 | Зачистка вручную поверхности сварного соединения и околошовной зоны трубопроводов из углеродистых и легированных сталей до шероховатости не грубее Rz 80 мкм (V3) без снятия выпуклости (усиления) сварного шва, диаметр трубопровода: 38-48 мм, толщина стенки до 4 мм | стык | 17
1. Зачистка поверхности сварного соединения напильником и шкуркой.
28 | ГЭСНм39-01-021-08 | Зачистка вручную поверхности сварного соединения и околошовной зоны трубопроводов из углеродистых и легированных сталей до шероховатости не грубее Rz 80 мкм (V3) без снятия выпуклости (усиления) сварного шва, диаметр трубопровода: 50-63 мм, толщина стенки до 4 мм | стык | 7
1. Зачистка поверхности сварного соединения напильником и шкуркой.
29 | ГЭСНм39-01-021-11 | Зачистка вручную поверхности сварного соединения и околошовной зоны трубопроводов из углеродистых и легированных сталей до шероховатости не грубее Rz 80 мкм (V3) без снятия выпуклости (усиления) сварного шва, диаметр трубопровода 70-89 мм, толщина стенки до 6 мм | стык | 54
1. Зачистка поверхности сварного соединения напильником и шкуркой.
30 | ГЭСНм39-01-002-01 | Протирка ацетоном поверхности трубопроводов наружным диаметром 57 мм | стык | 22
1. Протирка шва органическим растворителем.
31 | ГЭСНм39-01-002-02 | Протирка ацетоном поверхности трубопроводов наружным диаметром 76 мм | стык | 52
1. Протирка шва органическим растворителем.
Подземный ввод газопровода | [7 empty] | Подземный ввод газопровода
Земляные работы | [7 empty] | Земляные работы
32 | ГЭСН01-02-057-02 | Разработка грунта вручную в траншеях глубиной до 2 м без креплений с откосами, группа грунтов: 2 | 100 м3 | 0.018
1. Разработка грунта с выбрасыванием на бровку.
2. Зачистка дна и поверхности стенок.
3. Откидка грунта от бровки.
33 | ГЭСН01-02-061-01 | Засыпка вручную траншей, пазух котлованов и ям, группа грунтов: 1 | 100 м3 | 0.004
1. Засыпка ранее выброшенным грунтом с разбивкой комьев и трамбованием.
2. Поливка водой при необходимости.
34 | ГЭСН01-02-061-02 | Засыпка вручную траншей, пазух котлованов и ям, группа грунтов: 2 | 100 м3 | 0.014
1. Засыпка ранее выброшенным грунтом с разбивкой комьев и трамбованием.
2. Поливка водой при необходимости.
Укладка сигнальной ленты | [7 empty] | Укладка сигнальной ленты
35 | ГЭСНм10-06-048-05 | Прокладка опознавательной ленты | км кабеля | 0.007
1. Разметка трассы (заготовка и установка колышков и вех, промер трассы).
2. Подготовка к прокладке кабеля в траншеях: погрузка и разгрузка барабана на тележку, размотка кабеля с тележки вдоль траншеи, подноска кабеля к траншее.
3. Прокладка кабеля в траншеях: укладка кабеля на дно траншеи, установка временных знаков на стыках и поворотах.
36 | ФСБЦ-01.7.06.08-0011 | Лента сигнальная полиэтиленовая ЛСЭ-150, длина 100 м, ширина 150 мм | шт | 5
Подводящий газопровод | [7 empty] | Подводящий газопровод
37 | ГЭСН19-01-016-02 | Обрезка действующего внутреннего газопровода диаметром до 100 мм | шт | 4
1. Обрезка газопровода.
2. Установка заглушки.
3. Продувка газопровода и проветривание помещения.
38 | ФСБЦ-23.8.03.01-0012 | Заглушка стальная бесшовная приварная, номинальный диаметр 100 мм | шт | 4
39 | ГЭСН24-02-030-02 | Демонтаж в траншее изолированных стальных газопроводов условным диаметром: до 80 мм | 100 м | 0.077
1. Укладка одиночных изолированных труб длиной 10 м в траншею с распорами (на основание).
2. Сварка одиночных изолированных труб.
40 | ГЭСН24-02-034-01 | Укладка газопроводов из одиночных полиэтиленовых труб в траншею, диаметр газопровода: до 110 мм | 100 м | 0.001
1. Укладка одиночных труб длиной 10 м в траншею с распорами (на основание).
41 | ФСБЦ-24.3.03.11-0008 | Трубы напорные полиэтиленовые газопроводные ПЭ100, стандартное размерное отношение SDR9, номинальный наружный диаметр 90 мм, толщина стенки 10,1 мм | м | 1.02
42 | ГЭСН22-02-010-03 | Нанесение весьма усиленной антикоррозионной изоляции из полимерных липких лент на стальные трубопроводы диаметром: 100 мм | км | 0.0025
1. Очистка изолируемых поверхностей.
2. Покрытие грунтовкой.
3. Обмотка полимерными липкими лентами в три слоя.
4. Наружная обертка рулонными материалами.
43 | ФСБЦ-12.1.02.15-0021 | Материал рулонный битумный кровельный и гидроизоляционный ТПП, наплавляемый, основа стеклоткань, гибкость не выше 0 °C, разрывная сила в продольном/поперечном направлении 800/900 Н, теплостойкость не менее 80 °C, масса 3,6 кг/м2 | м2 | 1.05
44 | ГЭСН24-02-030-02 | Укладка в траншею изолированных стальных газопроводов условным диаметром: до 80 мм | 100 м | 0.06
1. Укладка одиночных изолированных труб длиной 10 м в траншею с распорами (на основание).
2. Сварка одиночных изолированных труб.
45 | ФСБЦ-23.4.01.04-0002 | Трубы стальные электросварные изолированные двухслойным покрытием из экструдированного полиэтилена, класс прочности К42, наружный диаметр трубы 89 мм, толщина стенки трубы 4 мм | м | 6.06
46 | ГЭСН22-03-002-01 | Установка полиэтиленовых фасонных частей: отводов, колен, патрубков, переходов | 10 шт | 0.2
1. Установка фасонных частей на готовое основание.
2. Соединение с трубопроводом сваркой.
47 | ФСБЦ-23.8.03.05-0007 | Переход стальной, номинальный диаметр 65 мм (110 мм) | шт | 2
48 | ГЭСН22-03-003-17 | Установка фасонных частей стальных сварным соединением с трубопроводом тройники диаметром: до 100 мм | 10 шт | 8
1. Опускание и установка фасонных частей на готовое основание.
2. Соединение с трубопроводом сваркой.
49 | ФСБЦ-23.8.04.06-0308 | Отвод 60° стальной крутоизогнутый бесшовный приварной, номинальный диаметр 80 мм, наружный диаметр 89 мм, толщина стенки 3,0 мм | шт | 8
Футляр на выходе из земли | [7 empty] | Футляр на выходе из земли
50 | ГЭСН22-01-021-05 | Укладка трубопроводов из полиэтиленовых труб диаметром: 150 мм | км | 0.003
1. Торцовка концов труб.
2. Сварка труб в плети.
3. Опускание и укладка плетей труб в траншею.
4. Гидравлическое испытание.
5. Присыпка трубопровода слоем грунта толщиной 10 см.
51 | ФСБЦ-24.3.03.13-0010 | Трубы напорные полиэтиленовые, кроме газопроводных ПЭ100, для транспортировки воды, стандартное размерное отношение SDR11, номинальный наружный диаметр 160 мм, толщина стенки 14,6 мм | м | 3.024
52 | ГЭСН22-05-003-01 | Протаскивание в футляр стальных труб диаметром: 100 мм | 100 м | 0.02
1. Установка и разборка такелажных приспособлений.
2. Установка диэлектрических скользящих опор.
3. Протаскивание труб в футляр лебедкой.
53 | ГЭСН16-07-006-01 | Заделка сальников при проходе труб через фундаменты или стены подвала диаметром: до 100 мм | шт | 2
1. Приготовление битумной замазки.
2. Заделка концов сальников смоляной прядью и хризотилцементным раствором.
3. Заливка битумной замазкой.
54 | ФСБЦ-01.7.07.29-0111 | Пакля смоляная пропитанная | кг | 3.6
55 | ФСБЦ-03.2.02.08-0001 | Цемент гипсоглиноземистый расширяющийся | т | 0.00128
56 | ФСБЦ-14.5.01.05-0011 | Герметик пенополиуретановый (пена монтажная) универсальный, объем 850 мл | шт | 2
Восстановление нарушенного благоустройства | [7 empty] | Восстановление нарушенного благоустройства
57 | ГЭСН01-02-055-02 | Разработка грунта вручную с креплениями в траншеях шириной до 2 м, глубиной: до 2 м, группа грунтов 2 | 100 м3 | 0.035
1. Разработка грунта с выбрасыванием по полкам на одну сторону бровки.
2. Откидка грунта от бровки.
3. Устройство и разборка полок.
4. Зачистка дна и стенок.
58 | ГЭСН27-03-008-02 | Разборка покрытий и оснований: щебеночных | 100 м3 | 0.008
1. Очистка покрытия или основания.
2. Разборка покрытия и основания.
3. Сгребание материала, полученного от разборки.
4. Оправка в штабеля материала, полученного при разборке.
59 | ГЭСН27-03-008-04 | Разборка покрытий и оснований: асфальтобетонных | 100 м3 | 0.0024
1. Разборка покрытия и основания.
2. Сгребание материала, полученного от разборки.
3. Оправка в штабеля материала, полученного при разборке.
60 | ГЭСН27-07-002-01 | Устройство оснований толщиной 12 см под тротуары из кирпичного или известнякового щебня | 100 м2 | 0.5
1. Планировка и укатка земляного полотна.
2. Россыпь и разравнивание щебня, клинца и каменной мелочи вручную.
3. Укатка с поливкой водой.
61 | ГЭСН27-07-001-01 | Устройство асфальтобетонных покрытий дорожек и тротуаров однослойных из литой мелкозернистой асфальтобетонной смеси толщиной 3 см | 100 м2 | 0.5
1. Очистка основания.
2. Смазка вяжущими разжиженными материалами стыков и мест примыканий.
3. Укладка асфальтобетонной смеси с разравниванием и уплотнением.
4. Засыпка песком.
5. Уплотнение асфальтобетонной смеси валиком.
6. Уплотнение асфальтобетонной смеси виброплитами.
62 | ФСБЦ-04.2.01.01-0054 | Смеси асфальтобетонные плотные, тип Г, марка II | т | 3.57
63 | ГЭСН27-07-001-02 | На каждые 0,5 см изменения толщины покрытия добавлять к расценке 27-07-001-01 | 100 м2 | 0.5
1. Очистка основания.
2. Смазка вяжущими разжиженными материалами стыков и мест примыканий.
3. Укладка асфальтобетонной смеси с разравниванием и уплотнением.
4. Засыпка песком.
5. Уплотнение асфальтобетонной смеси валиком.
6. Уплотнение асфальтобетонной смеси виброплитами.
64 | ФСБЦ-04.2.01.01-0054 | Смеси асфальтобетонные плотные, тип Г, марка II | т | 3.63
65 | 47-1 | Погрузка в автотранспортное средство: мусор строительный с погрузкой вручную | т | 4.5
66 | 01-20-1-01-0015 | Перевозка грузов I класса автомобилями бортовыми грузоподъемностью до 20 т по дорогам с усовершенствованным (асфальтобетонным, цементобетонным, железобетонным, обработанным органическим вяжущим) дорожным покрытием на расстояние 15 км | т | 4.5