## 1.28 Отделка стен фасада без у
(наименование стройки)
Ведомость состава работ
на: | 1.28 Отделка стен фасада без утепления короед , |  |  |  | 1.28 Отделка стен фасада без утепления короед ,
(наименование работ и затрат, наименование объекта)
Основание:
№ | Обоснование | Наименование | Ед. изм. | Кол.
1 | 2 | 3 | 4 | 5
Раздел 1. Отделка стен фасада КОРОЕД без утепления | [5 empty] | Раздел 1. Отделка стен фасада КОРОЕД без утепления
1 | ГЭСНр62-04-005-01 | Очистка вручную поверхности фасадов простых от известковой окраски: с земли и лесов | 100 м2 | 12.87
2 | ГЭСН15-04-006-03 | Покрытие поверхностей грунтовкой глубокого проникновения: за 1 раз стен | 100 м2 | 12.87
3 | ГЭСНр61-04-003-01 | Устройство основания под штукатурку из металлической сетки: по кирпичным и бетонным поверхностям | 100 м2 | 12.87
1. Разметка и нарезка сетки на полосы.
2. Крепление сетки к кирпичным и бетонным поверхностям раствором.
3. Приготовление гипсового раствора вручную.
4 | ФСБЦ-03.1.01.01-0002 | Гипс строительный Г-3 | т | -3.2175
5 | ФСБЦ-08.1.02.17-0161 | Сетка тканая из проволоки без покрытия, диаметр проволоки 0,25 мм, размер ячейки 0,5х0,5 мм | м2 | -1415.7
6 | ФСБЦ-01.8.01.06-0004 | Сетка из стекловолокна армирующая фасадная, размеры ячейки 4х4 мм, поверхностная плотность 160 г/м2 | м2 | 1415.7
7 | ГЭСН15-02-001-01 | Улучшенная штукатурка фасадов цементно-известковым раствором по камню: стен | 100 м2 | 12.87
1. Подготовка поверхности.
2. Нанесение раствора на поверхности с разравниванием и затиркой накрывного слоя.
3. Вытягивание тяг с разделкой углов.
4. Уход за штукатуркой.
8 | ФСБЦ-04.3.02.12-0007 | Смеси сухие цементно-известковые штукатурные с повышенной паропроницаемостью, класс В1,5 (М25) | т | 7.722
9 | ГЭСН15-04-048-03 | Отделка фасадов мелкозернистыми декоративными покрытиями из минеральных или полимерминеральных составов по подготовленной поверхности с лесов и земли, состав с наполнителем: из среднезернистого минерала (размер зерна до 3 мм) | 100 м2 | 12.87
1. Огрунтовка поверхности с помощью пистолета-распылителя.
2. Разведение водой и перемешивание декоративных составов.
3. Выравнивание и затирка.
10 | ФСБЦ-04.3.01.02-0001 | Состав пастовый минеральный или полиминеральный декоративный для отделки фасадов, внутренних стен и потолков на латексной основе с минеральным наполнителем, размер зерна 0,5-5,0 мм | т | 5.148
11 | ГЭСН15-04-019-04 | Окраска фасадов акриловыми составами: с люлек краскопультом по подготовленной поверхности | 100 м2 | 12.87
1. Грунтование поверхности.
2. Окраска поверхности за 2 раза.
12 | ФСБЦ-14.3.02.01-0381 | Краска водно-дисперсионная акрилатная ВД-АК-201 | т | 0.59202
13 | ФСБЦ-14.3.01.03-0001 | Состав грунтовочный глубокого проникновения | кг | 180.18
14 | ГЭСНр69-01-005-01 | Заделка гнезд на фасадах после разборки лесов | 100 отверстий | 11.5
1. Заделка гнезд на фасадах после разборки лесов.
15 | ГЭСН09-03-050-01 | Монтаж стальных плинтусов из гнутого профиля | 100 м | 9.2
1. Установка и крепление плинтусов.
16 | ФСБЦ-07.2.06.06-0072 | Профиль алюминиевый цокольный, ширина 100 мм, длина 2500 мм | м | 920