## 1.3 Ремонт оштукатуренного фаса
1.3 Ремонт оштукатуренного фасада кирпич | 1.3 Ремонт оштукатуренного фасада кирпич,
Наименование
3
Раздел 1.
Отбивка штукатурки с поверхностей: стен и потолков кирпичных
1. Простукивание поверхности.
2. Отбивка отставшей штукатурки.
Перевозка грузов I класса автомобилями-самосвалами грузоподъемностью до 15 т по дорогам с усовершенствованным (асфальтобетонным, цементобетонным, железобетонным, обработанным органическим вяжущим) дорожным покрытием на расстояние 15 км
Погрузка в автотранспортное средство: мусор строительный с погрузкой вручную
Обеспыливание поверхности
1. Обеспыливание поверхности.
2. Контроль качества.
Покрытие поверхностей грунтовкой глубокого проникновения: за 1 раз стен
Состав грунтовочный глубокого проникновения
Насечка под штукатурку поверхностей стен, перегородок, прямоугольных столбов, колонн, пилястр и криволинейных поверхностей большого радиуса: по кирпичу
1. Насечка поверхности штрихами глубиной 3-5 мм.
2. Очистка поверхности от пыли и грязи.
Ремонт штукатурки гладких фасадов по камню и бетону с земли и лесов: цементно-известковым раствором площадью отдельных мест до 5 м2 толщиной слоя до 20 мм
1. Простукивание и отбивка старой штукатурки.
2. Очистка, смачивание и подготовка поверхности.
3. Оштукатуривание отдельных мест.
4. Очистка волосяной щеткой.
Ремонт штукатурки гладких фасадов по камню и бетону с земли и лесов: на каждые следующие 10 мм толщины слоя добавлять к норме 61-02-001-01
1. Простукивание и отбивка старой штукатурки.
2. Очистка, смачивание и подготовка поверхности.
3. Оштукатуривание отдельных мест.
4. Очистка волосяной щеткой.
Перевозка грузов I класса автомобилями-самосвалами грузоподъемностью до 15 т по дорогам с усовершенствованным (асфальтобетонным, цементобетонным, железобетонным, обработанным органическим вяжущим) дорожным покрытием на расстояние 15 км
Погрузка в автотранспортное средство: мусор строительный с погрузкой вручную
Устройство основания под штукатурку из металлической сетки: по кирпичным и бетонным поверхностям
1. Разметка и нарезка сетки на полосы.
2. Крепление сетки к кирпичным и бетонным поверхностям раствором.
3. Приготовление гипсового раствора вручную.
Перетирка штукатурки: фасадов гладких с земли и лесов
1. Отбивка штукатурки с подготовкой поверхности.
2. Соскабливание водной краски со смачиванием поверхности.
3. Перетирка штукатурки с расшивкой трещин.