## 1.30 Облицовка фасадными кассе
(наименование стройки)
Ведомость состава работ
на: | 1.30 Облицовка фасадными кассетами без утеп, |  |  |  | 1.30 Облицовка фасадными кассетами без утеп,
(наименование работ и затрат, наименование объекта)
Основание:
№ | Обоснование | Наименование | Ед. изм. | Кол.
1 | 2 | 3 | 4 | 5
Раздел 1. Фасадные кассеты | [5 empty] | Раздел 1. Фасадные кассеты
1 | ГЭСН15-01-064-01 | Облицовка стен фасадов зданий искусственными плитами типа <ФАССТ> на металлическом каркасе | 100 м2 | 0.01
1. Разметка поверхности.
2. Крепление к стене направляющих и закрепление стоечных профилей.
3. Сверление отверстий для дополнительного крепления плит анкерами.
4. Установка анкеров.
5. Установка облицовочных плит.
6. Установка планок между вертикальными и горизонтальными стыками плит.
2 | прайс-лист п. 1.30 | Фасадные кассеты | м2 | 1.05