## 1.31.Облицовка профлистом без у
(наименование стройки)
Ведомость состава работ
на: | 1.31.Облицовка профлистом без утепления, |  |  |  | 1.31.Облицовка профлистом без утепления,
(наименование работ и затрат, наименование объекта)
Основание:
№ | Обоснование | Наименование | Ед. изм. | Кол.
1 | 2 | 3 | 4 | 5
Раздел 1. | [5 empty] | Раздел 1.
1 | ГЭСН15-01-062-02 | Наружная облицовка поверхности стен в горизонтальном исполнении по металлическому каркасу (с его устройством): металлосайдингом без пароизоляционного слоя | 100 м2 | 0.01
1. Разметка проектного положения металлического каркаса.
2. Установка и крепление кронштейна выравнивающего к конструкциям здания дюбелями.
3. Установка П-образных направляющих профилей в кронштейны с креплением.
4. Срезка излишков кронштейна.
5. Установка углов и нащельников с креплением самонарезающими винтами.
6. Установка панели металлосайдинга с креплением самонарезающими винтами.
2 | прайс-лист п.1.31 | Профнастил оц с покрытием C-8 0,45* 1200*2000 | м2 | 1.18