## 1.32. Отделка фасада энергосбер
(наименование стройки)
Ведомость состава работ
на: | 1.32. Отделка фасада энергосберегающим покр, |  |  |  | 1.32. Отделка фасада энергосберегающим покр,
(наименование работ и затрат, наименование объекта)
Основание:
№ | Обоснование | Наименование | Ед. изм. | Кол.
1 | 2 | 3 | 4 | 5
Раздел 1. Отделка фасада энергосберегающим фасадным покрытием | [5 empty] | Раздел 1. Отделка фасада энергосберегающим фасадным покрытием
Стены | [6 empty] | Стены
3 | ГЭСНр62-04-010-01 | Очистка поверхностей от стойких химических загрязнений | 100 м2 | 21.77
1. Очистка поверхности от загрязнения.
2. Предварительная обработка очищаемой поверхности специальным составом от сажистых загрязнений, грибка, плесени, для удаления пятен ржавчины и ржавых потеков, нефтемасляных загрязнений.
3. Промывка обработанной поверхности водой.
4. Приготовление многокомпонентного состава.
5. Очистка поверхностей от лакокрасочных материалов различной природы, удаление масложировых пятен, удаление следов (ореолов, теней) оставшихся на поверхности после удаления граффити, за 2 раза.
6. Окончательная очистка и промывка поверхности водой.
10 | ГЭСН15-04-006-03 | Покрытие поверхностей грунтовкой глубокого проникновения: за 1 раз стен | 100 м2 | 21.77
4 | ФСБЦ-14.3.01.03-0001 | Состав грунтовочный глубокого проникновения | кг | 224.231
12 | ФЕРр53-14-1 | Заделка трещин в кирпичных стенах: цементным раствором | 10 м | 65.4
1. Расчистка и промывка поврежденных мест водой.
2. Заделка трещин цементным раствором.
3. Очистка поверхности стен от раствора.
5 | ФСБЦ-04.3.02.09-0939 | Смеси сухие быстротвердеющие безусадочные на цементной основе с содержанием полимерной фибры для ремонта бетонных и железобетонных конструкций, наливного типа, температура применения от -10 до +5 °C, класс R4, В70 (М900), F300, W16, крупность заполнителя до 2,5 мм, расход 2,1 кг/м2 при толщине слоя 1 мм | кг | 2616
15 | ГЭСН46-08-003-01 | Приготовление однокомпонентных составов серии ЕМАСО, ЕМАСО NANOCRETE, ЕМАСО FAST, MASTERSEAL, MASTERFLOW: вручную | м3 | 1.308
1. Дозировка составляющих.
2. Перемешивание состава вручную.
16 | ГЭСН46-08-005-01 | Выравнивание поверхности бетонных и железобетонных конструкций составами серии EMACO, EMACO NANOCRETE в один слой, толщина слоя 2 мм: вертикальной | 100 м2 | 21.77
1. Насыщение поверхности водой.
2. Нанесение состава на подготовленную поверхность в один слой толщиной 2 мм с разравниванием.
17 | ГЭСН46-08-005-03 | На каждый 1 мм изменения толщины слоя добавлять (уменьшать) к расценке: 46-08-005-01 | 100 м2 | 21.77
1. Нанесение состава на подготовленную поверхность в один слой.
1 | ФСБЦ-04.3.02.09-0939 | Смеси сухие быстротвердеющие безусадочные на цементной основе с содержанием полимерной фибры для ремонта бетонных и железобетонных конструкций, наливного типа, температура применения от -10 до +5 °C, класс R4, В70 (М900), F300, W16, крупность заполнителя до 2,5 мм, расход 2,1 кг/м2 при толщине слоя 1 мм | кг | 13062
19 | ГЭСН46-08-003-01 | Приготовление однокомпонентных составов серии ЕМАСО, ЕМАСО NANOCRETE, ЕМАСО FAST, MASTERSEAL, MASTERFLOW: вручную | м3 | 8.708
1. Дозировка составляющих.
2. Перемешивание состава вручную.
20 | ГЭСН15-04-006-03 | Покрытие поверхностей грунтовкой глубокого проникновения: за 1 раз стен | 100 м2 | 21.77
2 | ФСБЦ-14.3.01.03-0001 | Состав грунтовочный глубокого проникновения | кг | 224.231
22 | ГЭСН26-01-045-01 | Изоляция кирпичных и бетонных наружных ограждающих конструкций жидким теплоизоляционным покрытием с лесов | 100 м2 | 21.77
1. Приготовление жидкого теплоизоляционного покрытия.
2. Нанесение грунтовочного слоя толщиной 0,38 мм.
3. Нанесение первого слоя толщиной 0,5 мм.
4. Нанесение второго слоя толщиной 0,5 мм.
24 | ГЭСН26-01-045-02 | На каждый 0,5 мм изменения толщины покрытия добавлять к расценке 26-01-045-01 | 100 м2 | 21.77
1. Приготовление жидкого теплоизоляционного покрытия.
2. Нанесение последующих слоев толщиной 0,5 мм.
28 | ФСБЦ-12.2.03.07-0011 | Покрытие теплозащитное жидкое классическое (1,5л на 1 м2) | л | 3265.5