## 1.6 Ремонт фасада с арх. элем.
1.6 Ремонт фасада с арх. элем. кирпич,
1.6 Ремонт фасада с арх. элем. кирпич,
Наименование
3
Раздел 1.
Ремонт кирпичной кладки стен отдельными местами
1. Отбивка штукатурки на откосах и перемычках, пробивка штраб.
2. Расчистка участков стен в местах кладки, отверстий или гнезд.
3. Кладка отдельных участков стен с перевязкой новой кладки со старой.
4. Очистка поверхности кладки от подтеков раствора.
Кирпич керамический лицевой полнотелый одинарный, размеры 250х120х65 мм, марка 100
Перевозка грузов I класса автомобилями-самосвалами грузоподъемностью до 15 т по дорогам с усовершенствованным (асфальтобетонным, цементобетонным, железобетонным, обработанным органическим вяжущим) дорожным покрытием на расстояние 15 км
Погрузка в автотранспортное средство: мусор строительный с погрузкой вручную
Ремонт штукатурки наружных столбов, прямоугольных колонн и пилястр с земли и лесов по камню и бетону: цементно-известковым раствором с каннелюрами толщиной слоя до 40 мм
1. Простукивание и отбивка старой штукатурки.
2. Подготовка поверхности.
3. Оштукатуривание отдельных мест.
4. Отделка усенков, лузг, ребер и фасок.
Перевозка грузов I класса автомобилями-самосвалами грузоподъемностью до 15 т по дорогам с усовершенствованным (асфальтобетонным, цементобетонным, железобетонным, обработанным органическим вяжущим) дорожным покрытием на расстояние 15 км
Погрузка в автотранспортное средство: мусор строительный с погрузкой вручную
Окраска перхлорвиниловыми красками по подготовленной поверхности фасадов: простых за 2 раза с земли и лесов
Эмаль перхлорвиниловая фасадная ХВ-161