## 2.1.5 Облицовка фасада фасадным
(наименование стройки)
Ведомость состава работ
на: | 2.1.5 Облицовка фасада фасадными кассетами с утеплением минер плитами толщ 100 мм, |  |  |  | 2.1.5 Облицовка фасада фасадными кассетами с утеплением минер плитами толщ 100 мм,
(наименование работ и затрат, наименование объекта)
Основание:
№ | Обоснование | Наименование | Ед. изм. | Кол.
1 | 2 | 3 | 4 | 5
Раздел 1. 2.1.5 Облицовка фасада фасадными кассетами с утеплением минер плитами толщ. 100 мм | [5 empty] | Раздел 1. 2.1.5 Облицовка фасада фасадными кассетами с утеплением минер плитами толщ. 100 мм
1 | ГЭСН26-01-039-01 | Изоляция покрытий и перекрытий изделиями из волокнистых и зернистых материалов насухо | м3 | 0.1
1. Подготовка изолируемой поверхности.
2. Распиловка плит.
3. Укладка теплоизоляционных материалов с подгонкой их по месту.
2 | ФСБЦ-12.2.05.05-0051 | Плиты из минеральной ваты на синтетическом связующем теплоизоляционные ПП-80, полужесткие, плотность 76-90 кг/м3 | м3 | 0.102
3 | ГЭСНр69-01-002-01 | Сверление отверстий: в кирпичных стенах электроперфоратором диаметром до 20 мм, толщина стен 0,5 кирпича | 100 отверстий | 0.06
1. Разметка мест сверления.
2. Сверление отверстий.
4 | ФСБЦ-01.7.15.07-0132 | Дюбель-гвозди пластиковые распорные с металлическим стержнем для теплоизоляции, диаметр 10 мм, длина 150 мм | 10 шт | 0.6
5 | ГЭСН15-01-064-01 | Облицовка стен фасадов зданий искусственными плитами типа <ФАССТ> на металлическом каркасе | 100 м2 | 0.01
1. Разметка поверхности.
2. Крепление к стене направляющих и закрепление стоечных профилей.
3. Сверление отверстий для дополнительного крепления плит анкерами.
4. Установка анкеров.
5. Установка облицовочных плит.
6. Установка планок между вертикальными и горизонтальными стыками плит.
6 | прайс-лист п. 1.30 | Фасадные кассеты | м2 | 1.05