## 2.2.2. Облицовка цоколя Короед
(наименование стройки)
Ведомость состава работ
на: | 2.2.2. Облицовка цоколя Короед с утеплением пеноплекс, |  |  |  | 2.2.2. Облицовка цоколя Короед с утеплением пеноплекс,
(наименование работ и затрат, наименование объекта)
| Основание: | дефектная ведомость |  |  |  | дефектная ведомость
№ | Обоснование | Наименование | Ед. изм. | Кол.
1 | 2 | 3 | 4 | 5
Раздел 1. Облицовка цоколя Короед с утеплением пеноплекс | [6 empty] | Раздел 1. Облицовка цоколя Короед с утеплением пеноплекс
1 | ГЭСНр62-04-005-01 | Очистка вручную поверхности фасадов простых от известковой окраски: с земли и лесов | 100 м2 | 1.76
2 | ГЭСН13-06-004-01 | Обеспыливание поверхности | м2 | 176
1. Обеспыливание поверхности.
2. Контроль качества.
3 | ГЭСН09-03-050-01 | Монтаж стартового профиля | 100 м | 1.76
1. Установка и крепление плинтусов.
4 | ФСБЦ-07.2.06.06-0072 | Профиль алюминиевый цокольный, ширина 100 мм, длина 2500 мм | м | 176
5 | ГЭСН15-04-006-03 | Покрытие поверхностей грунтовкой глубокого проникновения: за 1 раз стен | 100 м2 | 1.76
6 | ФСБЦ-14.3.01.03-0001 | Состав грунтовочный глубокого проникновения | кг | 18.128
7 | ГЭСН26-01-041-01 | Изоляция изделиями из пенопласта на битуме холодных поверхностей: стен и колонн прямоугольных | м3 | 8.8
1. Подготовка изолируемой поверхности.
2. Распиловка плит.
3. Установка реек каркаса с креплением.
4. Разогрев битума.
5. Покрытие изолируемой поверхности битумом.
6. Укладка теплоизоляционных материалов с подгонкой и креплением.
8 | ФСБЦ-12.2.05.09-0023 | Плиты теплоизоляционные из экструдированного пенополистирола, плотность 35,1-45 кг/м3, теплопроводность при 25±5 °C не более 0,034 Вт/(м*К) | м3 | 9.064
9 | ГЭСНр69-01-002-01 | Сверление отверстий: в кирпичных стенах электроперфоратором диаметром до 20 мм, толщина стен 0,5 кирпича | 100 отверстий | 10.56
1. Разметка мест сверления.
2. Сверление отверстий.
10 | ФСБЦ-01.7.15.07-0132 | Дюбель-гвозди пластиковые распорные с металлическим стержнем для теплоизоляции, диаметр 10 мм, длина 150 мм | 10 шт | 105.6
11 | ГЭСНр61-04-006-01 | Наклеивание сетки штукатурной стеклотканевой по готовому основанию | 100 м2 | 1.76
1. Очистка и обеспыливание поверхности вручную.
2. Грунтование поверхности.
3. Нанесение клеевого состава на поверхность.
4. Наклеивание сетки с разглаживанием и прирезкой по месту.
12 | ФСБЦ-01.8.01.06-0004 | Сетка из стекловолокна армирующая фасадная, размеры ячейки 4х4 мм, поверхностная плотность 160 г/м2 | м2 | 195.536
13 | ГЭСН15-02-019-03 | Сплошное выравнивание внутренних поверхностей (однослойное оштукатуривание) из сухих растворных смесей толщиной до 10 мм: стен | 100 м2 | 1.76
1. Приготовление штукатурного раствора из сухих смесей.
2. Огрунтовка поверхностей.
3. Нанесение раствора вручную с затиркой.
4. Нанесение раствора для отделки плоскостей лузг и усенков.
14 | ГЭСН15-02-019-07 | Сплошное выравнивание внутренних поверхностей (однослойное оштукатуривание) из сухих растворных смесей на каждый 1 мм изменения толщины слоя добавлять или исключать к норме: 15-02-019-03 (до толщины 5 мм) | 100 м2 | -1.76
1. Приготовление штукатурного раствора из сухих смесей.
2. Нанесение раствора вручную с затиркой.
3. Нанесение раствора для отделки плоскостей лузг и усенков.
15 | ФСБЦ-14.1.06.04-0017 | Клей универсальный для систем утепления | кг | 1056
16 | ГЭСН15-04-048-03 | Отделка фасадов мелкозернистыми декоративными покрытиями из минеральных или полимерминеральных составов по подготовленной поверхности с лесов и земли, состав с наполнителем: из среднезернистого минерала (размер зерна до 3 мм) | 100 м2 | 1.76
1. Огрунтовка поверхности с помощью пистолета-распылителя.
2. Разведение водой и перемешивание декоративных составов.
3. Выравнивание и затирка.
17 | ФСБЦ-14.3.01.03-0001 | Состав грунтовочный глубокого проникновения | кг | 31.68
18 | ФСБЦ-04.3.01.02-0001 | Состав пастовый минеральный или полиминеральный декоративный для отделки фасадов, внутренних стен и потолков на латексной основе с минеральным наполнителем, размер зерна 0,5-5,0 мм (цветной) | т | 0.704
Прочие затраты | [7 empty] | Прочие затраты
19 | 49-1 | Погрузка в автотранспортное средство: мусор строительный с погрузкой экскаваторами емкостью ковша до 0,5 м3 | т | 0.06336
20 | 01-20-1-01-0015 | Перевозка грузов I класса автомобилями бортовыми грузоподъемностью до 20 т по дорогам с усовершенствованным (асфальтобетонным, цементобетонным, железобетонным, обработанным органическим вяжущим) дорожным покрытием на расстояние 15 км | т | 0.06336