## 3.1.2 Система теплоснабжения-ст
Капитальный ремонт многоквартирного жилого дома,расположенного по адресу: Белгородская область, г. Шебекино, ул. Ленина, д. 58
(наименование стройки)
Ведомость состава работ
на: | [5 empty] | Ремонт внутридомовых инженерных систем- система теплоснабжения, Капитальный ремонт многоквартирного жилого дома,расположенного по адресу: Белгородская область, г. Шебекино, ул. Ленина, д. 58
(наименование работ и затрат, наименование объекта)
| Основание: | Ведомость объемов работ №02-01-02 |  |  |  |  | Ведомость объемов работ №02-01-02
№ | Обоснование | Наименование | Ед. изм. | Кол.
1 | 2 | 3 | 4 | 5
Раздел 1. Ремонт системы отопления (стояковые трубопроводы)-1570м | [7 empty] | Раздел 1. Ремонт системы отопления (стояковые трубопроводы)-1570м
Замена стояков | [8 empty] | Замена стояков
1 | ГЭСНр65-02-003-02 | Разборка трубопроводов из водогазопроводных труб в зданиях и сооружениях на резьбе диаметром: свыше 32 до 50 мм | 100 м | 2.9
1. Снятие креплений и труб с отборкой годных труб, арматуры и крепежных частей.
2. Свертывание арматуры и фасонных частей с труб.
2 | ГЭСНр65-02-003-01 | Разборка трубопроводов из водогазопроводных труб в зданиях и сооружениях на резьбе диаметром: до 32 мм | 100 м | 11.7
1. Снятие креплений и труб с отборкой годных труб, арматуры и крепежных частей.
2. Свертывание арматуры и фасонных частей с труб.
3 | ГЭСН16-04-005-03 | Прокладка внутренних трубопроводов водоснабжения и отопления из многослойных полипропиленовых труб, из заранее собранных узлов, наружным диаметром: 32 мм | 100 м | 2.9
1. Разметка трассы трубопровода.
2. Установка креплений с разметкой мест установки и сверлением отверстий.
3. Прокладка трубопровода из готовых узлов с закреплением хомутов.
4. Гидравлические испытания и промывка водой питьевого качества.
4 | ФСБЦ-24.3.02.05-0053 | Трубы напорные из термостабилизированного полипропилена PP-RCT, армированные стекловолокном, для систем водоснабжения и отопления, номинальное давление 2,5 МПа, SDR9, размеры 32х3,6 мм | м | 297.25
5 | ФСБЦ-24.1.02.01-0113 | Хомуты для крепления труб | шт | 362.5
6 | ГЭСН16-04-006-03 | Сборка узла трубопровода водоснабжения и отопления из многослойного полипропилена, армированного стекловолокном, раструбная сварка, наружный диаметр: 32 мм | 100 соединений | 4.1
1. Резка труб под размер.
2. Раструбная сварка.
7 | ФСБЦ-24.3.05.07-0133 | Муфта полипропиленовая переходная, номинальный наружный диаметр 32х25 мм | шт | 120
8 | ФСБЦ-24.3.05.07-0153 | Муфта полипропиленовая соединительная, номинальный наружный диаметр 32 мм | шт | 88
9 | ФСБЦ-24.3.05.16-0133 | Угольник 90° из сополимера полипропилена PP-R, наружный диаметр 40 мм | шт | 160
10 | ФСБЦ-24.3.05.16-0113 | Угольник 45° полипропиленовый, диаметр 32 мм | шт | 160
11 | ГЭСН16-04-005-02 | Прокладка внутренних трубопроводов водоснабжения и отопления из многослойных полипропиленовых труб, из заранее собранных узлов, наружным диаметром: 25 мм | 100 м | 11.7
1. Разметка трассы трубопровода.
2. Установка креплений с разметкой мест установки и сверлением отверстий.
3. Прокладка трубопровода из готовых узлов с закреплением хомутов.
4. Гидравлические испытания и промывка водой питьевого качества.
12 | ФСБЦ-24.3.02.05-0052 | Трубы напорные из термостабилизированного полипропилена PP-RCT, армированные стекловолокном, для систем водоснабжения и отопления, номинальное давление 2,0 МПа, SDR7,4, размеры 25х3,5 мм | м | 1199.25
13 | ФСБЦ-24.1.02.01-0113 | Хомуты для крепления труб | шт | 1673.1
14 | ГЭСН16-04-006-02 | Сборка узла трубопровода водоснабжения и отопления из многослойного полипропилена, армированного стекловолокном, раструбная сварка, наружный диаметр: 25 мм | 100 соединений | 12.2
1. Резка труб под размер.
2. Раструбная сварка.
15 | ФСБЦ-24.3.05.07-0152 | Муфта полипропиленовая соединительная, номинальный наружный диаметр 25 мм | шт | 320
16 | ФСБЦ-24.3.05.16-0132 | Угольник 90° из сополимера полипропилена PP-R, наружный диаметр 25 мм | шт | 864
17 | ФСБЦ-24.3.05.16-0112 | Угольник 45° полипропиленовый, диаметр 25 мм | шт | 1728
18 | ФСБЦ-24.3.05.15-0143 | Тройник полипропиленовый переходной, номинальный наружный диаметр 25х20х25 мм | шт | 432
19 | ГЭСН16-04-005-01 | Прокладка внутренних трубопроводов водоснабжения и отопления из многослойных полипропиленовых труб, из заранее собранных узлов, наружным диаметром: 20 мм | 100 м | 1.1
1. Разметка трассы трубопровода.
2. Установка креплений с разметкой мест установки и сверлением отверстий.
3. Прокладка трубопровода из готовых узлов с закреплением хомутов.
4. Гидравлические испытания и промывка водой питьевого качества.
20 | ФСБЦ-24.1.02.01-0113 | Хомуты для крепления труб | шт | 183.7
21 | ФСБЦ-24.3.02.05-0051 | Трубы напорные из термостабилизированного полипропилена PP-RCT, армированные стекловолокном, для систем водоснабжения и отопления, номинальное давление 2,0 МПа, SDR7,4, размеры 20х2,8 мм | м | 112.75
22 | ГЭСН16-04-006-01 | Сборка узла трубопровода водоснабжения и отопления из многослойного полипропилена, армированного стекловолокном, раструбная сварка, наружный диаметр: 20 мм | 100 соединений | 1.2
1. Резка труб под размер.
2. Раструбная сварка.
23 | ФСБЦ-24.3.05.07-0113 | Муфта полипропиленовая комбинированная разъемная, с наружной резьбой, номинальный наружный диаметр 20 мм, размер резьбы 3/4" | шт | 532
24 | ФСБЦ-24.3.05.07-0116 | Муфта полипропиленовая комбинированная разъемная, с наружной резьбой, номинальный наружный диаметр 25 мм, размер резьбы 1/2" | шт | 532
25 | ФСБЦ-18.1.09.06-0042 | Кран шаровой латунный 11Б41п3, присоединение к трубопроводу муфтовое, номинальное давление 1,6 МПа, номинальный диаметр 20 мм | шт | 532
26 | ГЭСНр65-02-008-01 | Демонтаж: радиаторов весом до 80 кг | 100 шт | 3
1. Отсоединение нагревательных приборов от трубопроводов.
2. Снятие приборов.
27 | ГЭСН18-03-007-03 | Установка радиаторов чугунных с числом секций: свыше 4 до 7 (маткриал б/у) | 100 шт | 3
1. Сверление отверстий.
2. Крепление кронштейнов.
3. Установка радиаторов с присоединением их к трубопроводам.
Строительные работы для монтажа стояков между этажами | [8 empty] | Строительные работы для монтажа стояков между этажами
28 | ГЭСН46-03-014-47 | Сверление горизонтальных отверстий в железобетонных конструкциях стен перфоратором глубиной 200 мм диаметром: свыше 25 мм до 32 мм | 100 отверстий | 6
1. Разметка мест сверления отверстий.
2. Приведение перфоратора в рабочее положение.
3. Сверление отверстий.
4. Уборка мусора.
29 | ФССЦ-01.7.17.09-0063 | Сверло кольцевое алмазное, диаметр 25 мм | шт | 8
Прочие работы | [8 empty] | Прочие работы
30 | 47-1 | Погрузка в автотранспортное средство: мусор строительный с погрузкой вручную | т | 8.6
31 | 02-15-1-01-0015 | Перевозка грузов I класса автомобилями-самосвалами грузоподъемностью до 15 т по дорогам с усовершенствованным (асфальтобетонным, цементобетонным, железобетонным, обработанным органическим вяжущим) дорожным покрытием на расстояние 15 км | т | 8.6