## 3.1.6. Замена стояков отопления
Капитальный ремонт 5-ти этажного многоквартирного жилого дома №25 по ул.Некрасова г.Белгород(корректировка)
(наименование стройки)
Ведомость состава работ
на: | Площадь жилых помещений 2017,92 м2, |  |  |  |  | Площадь жилых помещений 2017,92 м2,
(наименование работ и затрат, наименование объекта)
Основание:
№ | Обоснование | Наименование | Ед. изм. | Кол.
1 | 2 | 3 | 4 | 5
Раздел 1. Отопление | [6 empty] | Раздел 1. Отопление
Отопление (стояки в квартирах) | [7 empty] | Отопление (стояки в квартирах)
1 | ГЭСН16-04-005-02 | Прокладка внутренних трубопроводов водоснабжения и отопления из многослойных полипропиленовых труб, из заранее собранных узлов, наружным диаметром: 25 мм | 100 м | 4.15
1. Разметка трассы трубопровода.
2. Установка креплений с разметкой мест установки и сверлением отверстий.
3. Прокладка трубопровода из готовых узлов с закреплением хомутов.
4. Гидравлические испытания и промывка водой питьевого качества.
2 | ФСБЦ-24.3.02.05-0034 | Трубы полипропиленовые ПП-Р, номинальное давление 2,5 МПа, номинальный наружный диаметр 25 мм | м | 425.375
3 | ФСБЦ-24.1.02.01-0113 | Хомуты для крепления труб | шт | 593
4 | ГЭСН16-04-006-02 | Сборка узла трубопровода водоснабжения и отопления из многослойного полипропилена, армированного стекловолокном, раструбная сварка, наружный диаметр: 25 мм | 100 соединений | 4.1
1. Резка труб под размер.
2. Раструбная сварка.
5 | ФССЦ-24.3.05.07-0002 | Муфта полипропиленовая соединительная для холодного, горячего водоснабжения и отопления, диаметр 25 мм | шт | 120
6 | ФСБЦ-24.3.05.16-0112 | Угольник 45° полипропиленовый, диаметр 25 мм | шт | 624
7 | ГЭСН16-04-005-01 | Прокладка внутренних трубопроводов водоснабжения и отопления из многослойных полипропиленовых труб, из заранее собранных узлов, наружным диаметром: 20 мм | 100 м | 2.37
1. Разметка трассы трубопровода.
2. Установка креплений с разметкой мест установки и сверлением отверстий.
3. Прокладка трубопровода из готовых узлов с закреплением хомутов.
4. Гидравлические испытания и промывка водой питьевого качества.
8 | ФСБЦ-24.3.02.05-0033 | Трубы полипропиленовые ПП-Р, номинальное давление 2,5 МПа, номинальный наружный диаметр 20 мм | м | 242.925
9 | ФСБЦ-24.1.02.01-0113 | Хомуты для крепления труб | шт | 396
10 | ГЭСН16-04-006-01 | Сборка узла трубопровода водоснабжения и отопления из многослойного полипропилена, армированного стекловолокном, раструбная сварка, наружный диаметр: 20 мм | 100 соединений | 3.2
1. Резка труб под размер.
2. Раструбная сварка.
11 | ФСБЦ-24.3.05.07-0001 | Муфта полипропиленовая соединительная для холодного, горячего водоснабжения и отопления, номинальный диаметр 20 мм | шт | 70
12 | ФСБЦ-24.3.05.16-0111 | Угольник 45° полипропиленовый, диаметр 20 мм | шт | 260
13 | ФСБЦ-24.3.05.15-0191 | Тройник полипропиленовый, диаметр 20 мм | шт | 115
14 | ФСБЦ-18.1.09.06-0042 | Кран шаровой латунный 11Б41п3, присоединение к трубопроводу муфтовое, номинальное давление 1,6 МПа, номинальный диаметр 20 мм | шт | 770
15 | ФСБЦ-18.1.09.06-0041 | Кран шаровой латунный 11Б41п3, присоединение к трубопроводу муфтовое, номинальное давление 1,6 МПа, номинальный диаметр 15 мм | шт | 710
16 | ФСБЦ-24.3.05.07-0082 | Муфта полипропиленовая комбинированная, с наружной резьбой, номинальный наружный диаметр 20 мм, размер резьбы 1/2" | шт | 112
17 | ФСБЦ-24.3.05.07-0086 | Муфта полипропиленовая комбинированная, с наружной резьбой, номинальный наружный диаметр 25 мм, размер резьбы 3/4" | шт | 216
18 | ФСБЦ-24.3.05.15-0143 | Тройник полипропиленовый переходной, номинальный наружный диаметр 25х20х25 мм | шт | 216
19 | ФСБЦ-23.8.05.05-0052 | Муфты прямые короткие из ковкого чугуна с цилиндрической резьбой, номинальный диаметр 20 мм | 10 шт | 27.8
20 | ФСБЦ-23.8.05.05-0041 | Муфты прямые длинные из ковкого чугуна с цилиндрической резьбой, номинальный диаметр 15 мм | 10 шт | 26
21 | ГЭСН18-03-006-02 | Установка радиаторов алюминиевых и биметаллических с креплением к стене с числом секций: свыше 4 до 10 | 100 шт | 0.54
1. Сверление отверстий.
2. Крепление кронштейнов.
3. Установка радиаторов с присоединением их к трубопроводам.
22 | ФСБЦ-18.5.08.05-0022 | Кронштейны стальные одинарные усиленные, для крепления радиаторов, длина кронштейна 130 мм | 100 шт | 1.08
23 | ФСБЦ-18.5.10.05-0178 | Радиатор биметаллический секционный с боковым подключением, количество секций 10, межосевое расстояние 500 мм, рабочее давление до 3 МПа, максимальная температура теплоносителя до 135 °C, тепловая мощность до 1,97 кВт | шт | 42
24 | ФСБЦ-18.5.10.05-0170 | Радиатор биметаллический секционный с боковым подключением, количество секций 6, межосевое расстояние 500 мм, рабочее давление до 3 МПа, максимальная температура теплоносителя до 135 °C, тепловая мощность до 1,182 кВт | шт | 6
25 | ФСБЦ-18.5.10.05-0174 | Радиатор биметаллический секционный с боковым подключением, количество секций 8, межосевое расстояние 500 мм, рабочее давление до 3 МПа, максимальная температура теплоносителя до 135 °C, тепловая мощность до 1,576 кВт | шт | 6
26 | ФСБЦ-18.5.10.08-0011 | Пробки радиаторные | шт | 216
27 | ФСБЦ-18.5.10.03-0001 | Ниппели радиаторный | 10 шт | 5.4
28 | ГЭСН18-07-001-05 | Установка кранов воздушных | компл | 54
1. Установка контрольно-измерительных приборов.
29 | ГЭСН16-07-005-01 | Гидравлическое испытание трубопроводов систем отопления, водопровода и горячего водоснабжения диаметром: до 50 мм | 100 м | 6.25
1. Наружный осмотр трубопровода.
2. Присоединение водопровода и установки для гидравлического испытания.
3. Установка заглушек и манометра.
4. Наполнение системы водой до заданного давления.
5. Осмотр трубопровода и устранение дефектов.
6. Окончательная проверка и сдача системы.
7. Спуск воды из системы.
8. Снятие заглушек, манометра и отсоединение установки для гидравлического испытания.
30 | ГЭСН46-03-010-01 | Пробивка в бетонных стенах и полах толщиной 100 мм отверстий площадью: до 20 см2 | 100 отверстий | 7.8
1. Разметка мест пробивки.
2. Пробивка отверстий.
31 | ГЭСН46-03-017-01 | Заделка отверстий, гнезд и борозд: в перекрытиях железобетонных площадью до 0,1 м2 | м3 | 4.5
1. Расчистка отверстий, гнезд и борозд.
2. Установка опалубки.
3. Укладка арматуры.
4. Укладка бетона.
5. Заделка отверстий, гнезд и борозд.
32 | ФСБЦ-04.1.02.05-0004 | Смеси бетонные тяжелого бетона (БСТ), класс В10 (М150) | м3 | 4.68
33 | 47-1 | Погрузка в автотранспортное средство: мусор строительный с погрузкой вручную | т | 1.95
34 | 02-15-1-01-0015 | Перевозка грузов I класса автомобилями-самосвалами грузоподъемностью до 15 т по дорогам с усовершенствованным (асфальтобетонным, цементобетонным, железобетонным, обработанным органическим вяжущим) дорожным покрытием на расстояние 15 км | т | 1.95
Стояки в местах общего пользования | [7 empty] | Стояки в местах общего пользования
35 | ГЭСН46-03-010-04 | Пробивка в бетонных потолках толщиной 100 мм отверстий площадью: до 20 см2 | 100 отверстий | 0.45
1. Разметка мест пробивки.
2. Пробивка отверстий.
36 | ГЭСН16-03-001-02 | Прокладка трубопроводов отопления при стояковой системе из многослойных металлополимерных труб диаметром: 20 мм | 100 м | 0.47
1. Прокладка трубопроводов из многослойных металлополимерных труб.
2. Установка и заделка креплений.
3. Промывка трубопровода водой.
37 | ФСБЦ-24.3.02.05-0033 | Трубы полипропиленовые ПП-Р, номинальное давление 2,5 МПа, номинальный наружный диаметр 20 мм | м | 45.026
38 | ФСБЦ-24.3.05.07-0001 | Муфта полипропиленовая соединительная для холодного, горячего водоснабжения и отопления, номинальный диаметр 20 мм | шт | 40
39 | ФСБЦ-24.1.02.01-0013 | Хомут металлический оцинкованный двухлапчатый с двумя быстродействующими замками и резиновым профилем для крепления трубопроводов, гайка крепления М8, диаметр от 20 до 24 мм | шт | 16
40 | ГЭСН16-02-001-05 | Прокладка трубопроводов отопления из стальных водогазопроводных неоцинкованных труб диаметром: 40 мм (гильзы) | 100 м | 0.12
1. Прокладка трубопровода из готовых узлов.
2. Установка и заделка креплений.
3. Промывка трубопровода водой.
41 | ФСБЦ-23.3.06.05-0005 | Трубы стальные сварные неоцинкованные водогазопроводные с резьбой, обыкновенные, номинальный диаметр 40 мм, толщина стенки 3,5 мм (гильза) | м | 12
42 | ГЭСН16-07-005-01 | Гидравлическое испытание трубопроводов систем отопления, водопровода и горячего водоснабжения диаметром: до 50 мм | 100 м | 0.47
1. Наружный осмотр трубопровода.
2. Присоединение водопровода и установки для гидравлического испытания.
3. Установка заглушек и манометра.
4. Наполнение системы водой до заданного давления.
5. Осмотр трубопровода и устранение дефектов.
6. Окончательная проверка и сдача системы.
7. Спуск воды из системы.
8. Снятие заглушек, манометра и отсоединение установки для гидравлического испытания.
43 | ГЭСНр69-01-004-03 | Заделка отверстий в местах прохода трубопроводов: в перекрытиях оштукатуренных | 100 отверстий | 0.45
1. Заделка отверстий в местах прохода трубопроводов.
2. Оштукатуривание мест прохода трубопроводов.