## 3.3.3. Установка УЭП - Составы
(наименование стройки)
Ведомость состава работ
на: | 3.3.3. Установка электронно-электромагнитных противонакипных устройств УЭП-1 |  |  |  | 3.3.3. Установка УЭП,
(наименование работ и затрат, наименование объекта)
Основание:
№ | Обоснование | Наименование | Ед. изм. | Кол.
1 | 2 | 3 | 4 | 5
Раздел 1. Установка электронно-электромагнитных противонакипных устройств УЭП-1 | [5 empty] | Раздел 1. Установка электронно-электромагнитных противонакипных устройств УЭП-1
1 | ГЭСН18-06-007-04 | Установка фильтров диаметром: 50 мм | 10 шт | 0.1
1. Установка фильтров на готовое основание.
2. Приварка патрубков фильтра к трубопроводу.
2 | прайс | Устройство электронно-электромагнитное противонакипное УЭП-1 | шт | 1
3 | ФСБЦ-01.7.15.03-0022 | Болты стальные оцинкованные с шестигранной головкой, в комплекте с шестигранной гайкой и плоской круглой шайбой, диаметр резьбы М16 (М18), длина болта 25-200 мм | т | 0.001
4 | ГЭСНм08-03-603-01 | Ящик с понижающим трансформатором | шт | 1
1. Установка.
2. Присоединение.
3. Опробование.
5 | прайс | Ящики, тип ЯТП-0.25, с трансформатором понижающим | шт | 1
6 | ГЭСНм08-02-409-09 | Труба гофрированная ПВХ для защиты проводов и кабелей по установленным конструкциям, по стенам, колоннам, потолкам, основанию пола | 100 м | 0.2
1. Разметка линии трассы и мест установки креплений.
2. Приведение перфоратора в рабочее положение.
3. Сверление отверстий под дюбеля.
4. Установка креплений.
5. Крепление гофрированных труб, включая рихтовку.
7 | ФСБЦ-18.5.08.18-0422 | Гофротруба защитная полиэтиленовая для трубопроводов из сшитого полиэтилена диаметром 16-17 мм, наружным диаметром 24 мм | м | 20.4
8 | ГЭСНм08-02-412-02 | Затягивание провода в проложенные трубы и металлические рукава первого одножильного или многожильного в общей оплетке, суммарное сечение: до 6 мм2 | 100 м | 0.2
1. Заготовка проводов.
2. Затягивание проводов.
3. Соединение проводов в коробках.
4. Прозвонка.
9 | ФСБЦ-21.2.03.03-0101 | Провод силовой гибкий с медными жилами ПВСнг-LS 3х1,5 | 1000 м | 0.0204