## 3.4.1. Ремонт системы ГВС (маги
(наименование стройки)
Ведомость состава работ
на: | 3.4.1. Ремонт системы ГВС (магистральные трубопроводы), |  |  |  | 3.4.1. Ремонт системы ГВС (магистральные трубопроводы),
(наименование работ и затрат, наименование объекта)
Основание:
№ | Обоснование | Наименование | Ед. изм. | Кол.
1 | 2 | 3 | 4 | 5
Раздел 1. Горячее водоснабжение-175 м | [5 empty] | Раздел 1. Горячее водоснабжение-175 м
Магистраль ГВС (по подвалу) | [6 empty] | Магистраль ГВС (по подвалу)
1 | ФЕРр65-3-1 | Снятие кранов водоразборных или туалетных | 100 шт | 0.91
1. Отсоединение арматуры от трубопроводов.
2 | ГЭСН26-01-017-01 | Изоляция изделиями из вспененного каучука, вспененного полиэтилена трубопроводов наружным диметром: до 160 мм трубками (Демонтаж) | 10 м | 17.5
1. Установка изделий на трубопровод с подгонкой и вырезами по месту.
2. Промазка швов клеевым составом.
3. Проклеивание швов самоклеящейся лентой.
4. Крепление изделий зажимами.
5. Изготовление и установка диафрагм.
6. Окрашивание поверхности изоляции.
3 | ГЭСНр65-02-003-04 | Разборка трубопроводов из водогазопроводных труб в зданиях и сооружениях на сварке диаметром: до 50 мм | 100 м | 1.8
1. Снятие креплений и труб с отборкой годных труб, арматуры и крепежных частей.
2. Свертывание арматуры и фасонных частей с труб.
4 | ГЭСНр65-02-003-05 | Разборка трубопроводов из водогазопроводных труб в зданиях и сооружениях на сварке диаметром: свыше 50 до 100 мм | 100 м | 0.8
1. Снятие креплений и труб с отборкой годных труб, арматуры и крепежных частей.
2. Свертывание арматуры и фасонных частей с труб.
5 | ГЭСН16-04-005-06 | Прокладка внутренних трубопроводов водоснабжения и отопления из многослойных полипропиленовых труб, из заранее собранных узлов, наружным диаметром: 63 мм | 100 м | 0.08
1. Разметка трассы трубопровода.
2. Установка креплений с разметкой мест установки и сверлением отверстий.
3. Прокладка трубопровода из готовых узлов с закреплением хомутов.
4. Гидравлические испытания и промывка водой питьевого качества.
6 | ФСБЦ-24.3.02.05-0038 | Трубы полипропиленовые ПП-Р, номинальное давление 2,5 МПа, номинальный наружный диаметр 63 мм | м | 8.2
7 | ГЭСН16-04-006-06 | Сборка узла трубопровода водоснабжения и отопления из многослойного полипропилена, армированного стекловолокном, раструбная сварка, наружный диаметр: 63 мм | 100 соединений | 0.32
1. Резка труб под размер.
2. Раструбная сварка.
8 | ФСБЦ-24.3.05.07-0006 | Муфта полипропиленовая соединительная для холодного, горячего водоснабжения и отопления, номинальный диаметр 63 мм | шт | 3
9 | ФСБЦ-24.3.05.16-0116 | Угольник 45° полипропиленовый, диаметр 63 мм | шт | 6
10 | ФСБЦ-24.1.02.01-0009 | Хомут металлический оцинкованный с одним быстродействующим замком и резиновым профилем для крепления трубопроводов, гайка крепления М8, диаметр от 56 до 63 мм | шт | 8
11 | ГЭСН16-04-005-05 | Прокладка внутренних трубопроводов водоснабжения и отопления из многослойных полипропиленовых труб, из заранее собранных узлов, наружным диаметром: 50 мм | 100 м | 0.54
1. Разметка трассы трубопровода.
2. Установка креплений с разметкой мест установки и сверлением отверстий.
3. Прокладка трубопровода из готовых узлов с закреплением хомутов.
4. Гидравлические испытания и промывка водой питьевого качества.
12 | ФСБЦ-24.3.02.05-0037 | Трубы полипропиленовые ПП-Р, номинальное давление 2,5 МПа, номинальный наружный диаметр 50 мм | м | 55.35
13 | ГЭСН16-04-006-05 | Сборка узла трубопровода водоснабжения и отопления из многослойного полипропилена, армированного стекловолокном, раструбная сварка, наружный диаметр: 50 мм | 100 соединений | 2.16
1. Резка труб под размер.
2. Раструбная сварка.
14 | ФСБЦ-24.3.05.07-0004 | Муфта полипропиленовая соединительная для холодного, горячего водоснабжения и отопления, номинальный диаметр 40 мм | шт | 9
15 | ФСБЦ-24.3.05.16-0115 | Угольник 45° полипропиленовый, диаметр 50 мм | шт | 15
16 | ФСБЦ-24.1.02.01-0008 | Хомут металлический оцинкованный с одним быстродействующим замком и резиновым профилем для крепления трубопроводов, гайка крепления М8, диаметр от 50 до 55 мм | шт | 54
17 | ГЭСН16-04-005-04 | Прокладка внутренних трубопроводов водоснабжения и отопления из многослойных полипропиленовых труб, из заранее собранных узлов, наружным диаметром: 40 мм | 100 м | 0.6
1. Разметка трассы трубопровода.
2. Установка креплений с разметкой мест установки и сверлением отверстий.
3. Прокладка трубопровода из готовых узлов с закреплением хомутов.
4. Гидравлические испытания и промывка водой питьевого качества.
18 | ФСБЦ-24.3.02.05-0036 | Трубы полипропиленовые ПП-Р, номинальное давление 2,5 МПа, номинальный наружный диаметр 40 мм | м | 61.5
19 | ГЭСН16-04-006-04 | Сборка узла трубопровода водоснабжения и отопления из многослойного полипропилена, армированного стекловолокном, раструбная сварка, наружный диаметр: 40 мм | 100 соединений | 2.4
1. Резка труб под размер.
2. Раструбная сварка.
20 | ФСБЦ-24.3.05.07-0004 | Муфта полипропиленовая соединительная для холодного, горячего водоснабжения и отопления, номинальный диаметр 40 мм | шт | 7
21 | ФСБЦ-24.3.05.16-0114 | Угольник 45° полипропиленовый, диаметр 40 мм | шт | 30
22 | ФСБЦ-24.1.02.01-0006 | Хомут металлический оцинкованный с одним быстродействующим замком и резиновым профилем для крепления трубопроводов, гайка крепления М8, диаметр от 40 до 45 мм | шт | 60
23 | ГЭСН16-04-005-03 | Прокладка внутренних трубопроводов водоснабжения и отопления из многослойных полипропиленовых труб, из заранее собранных узлов, наружным диаметром: 32 мм | 100 м | 0.18
1. Разметка трассы трубопровода.
2. Установка креплений с разметкой мест установки и сверлением отверстий.
3. Прокладка трубопровода из готовых узлов с закреплением хомутов.
4. Гидравлические испытания и промывка водой питьевого качества.
24 | ФСБЦ-24.3.02.05-0035 | Трубы полипропиленовые ПП-Р, номинальное давление 2,5 МПа, номинальный наружный диаметр 32 мм | м | 18.45
25 | ГЭСН16-04-006-03 | Сборка узла трубопровода водоснабжения и отопления из многослойного полипропилена, армированного стекловолокном, раструбная сварка, наружный диаметр: 32 мм | 100 соединений | 0.72
1. Резка труб под размер.
2. Раструбная сварка.
26 | ФСБЦ-24.3.05.07-0004 | Муфта полипропиленовая соединительная для холодного, горячего водоснабжения и отопления, номинальный диаметр 40 мм | шт | 10
27 | ФСБЦ-24.3.05.16-0113 | Угольник 45° полипропиленовый, диаметр 32 мм | шт | 24
28 | ФСБЦ-24.1.02.01-0005 | Хомут металлический оцинкованный с одним быстродействующим замком и резиновым профилем для крепления трубопроводов, гайка крепления М8, диаметр от 32 до 37 мм | шт | 18
29 | ГЭСН16-04-005-02 | Прокладка внутренних трубопроводов водоснабжения и отопления из многослойных полипропиленовых труб, из заранее собранных узлов, наружным диаметром: 25 мм | 100 м | 0.33
1. Разметка трассы трубопровода.
2. Установка креплений с разметкой мест установки и сверлением отверстий.
3. Прокладка трубопровода из готовых узлов с закреплением хомутов.
4. Гидравлические испытания и промывка водой питьевого качества.
30 | ФСБЦ-24.3.02.05-0034 | Трубы полипропиленовые ПП-Р, номинальное давление 2,5 МПа, номинальный наружный диаметр 25 мм | м | 33.825
31 | ГЭСН16-04-006-02 | Сборка узла трубопровода водоснабжения и отопления из многослойного полипропилена, армированного стекловолокном, раструбная сварка, наружный диаметр: 25 мм | 100 соединений | 1.32
1. Резка труб под размер.
2. Раструбная сварка.
32 | ФСБЦ-24.3.05.16-0112 | Угольник 45° полипропиленовый, диаметр 25 мм | шт | 32
33 | ФСБЦ-24.1.02.01-0004 | Хомут металлический оцинкованный с одним быстродействующим замком и резиновым профилем для крепления трубопроводов, гайка крепления М8, диаметр от 25 до 30 мм | шт | 33
34 | ГЭСН16-04-005-01 | Прокладка внутренних трубопроводов водоснабжения и отопления из многослойных полипропиленовых труб, из заранее собранных узлов, наружным диаметром: 20 мм | 100 м | 0.02
1. Разметка трассы трубопровода.
2. Установка креплений с разметкой мест установки и сверлением отверстий.
3. Прокладка трубопровода из готовых узлов с закреплением хомутов.
4. Гидравлические испытания и промывка водой питьевого качества.
35 | ФСБЦ-24.3.02.05-0033 | Трубы полипропиленовые ПП-Р, номинальное давление 2,5 МПа, номинальный наружный диаметр 20 мм | м | 2.05
36 | ГЭСН16-04-006-01 | Сборка узла трубопровода водоснабжения и отопления из многослойного полипропилена, армированного стекловолокном, раструбная сварка, наружный диаметр: 20 мм | 100 соединений | 0.08
1. Резка труб под размер.
2. Раструбная сварка.
37 | ФСБЦ-24.1.02.01-0003 | Хомут металлический оцинкованный с одним быстродействующим замком и резиновым профилем для крепления трубопроводов, гайка крепления М8, диаметр от 20 до 24 мм | шт | 2
38 | ГЭСН16-07-005-01 | Гидравлическое испытание трубопроводов систем отопления, водопровода и горячего водоснабжения диаметром: до 50 мм | 100 м | 1.67
1. Наружный осмотр трубопровода.
2. Присоединение водопровода и установки для гидравлического испытания.
3. Установка заглушек и манометра.
4. Наполнение системы водой до заданного давления.
5. Осмотр трубопровода и устранение дефектов.
6. Окончательная проверка и сдача системы.
7. Спуск воды из системы.
8. Снятие заглушек, манометра и отсоединение установки для гидравлического испытания.
39 | ГЭСН16-07-005-02 | Гидравлическое испытание трубопроводов систем отопления, водопровода и горячего водоснабжения диаметром: до 100 мм | 100 м | 0.08
1. Наружный осмотр трубопровода.
2. Присоединение водопровода и установки для гидравлического испытания.
3. Установка заглушек и манометра.
4. Наполнение системы водой до заданного давления.
5. Осмотр трубопровода и устранение дефектов.
6. Окончательная проверка и сдача системы.
7. Спуск воды из системы.
8. Снятие заглушек, манометра и отсоединение установки для гидравлического испытания.
40 | ГЭСН16-07-003-05 | Врезка в действующие внутренние сети трубопроводов отопления и водоснабжения диаметром: 40 мм | шт | 1
1. Перекрытие запорной арматуры и спуск воды из участка трубопровода.
2. Вырубка борозды для удобства работ.
3. Вырезка отверстия в трубопроводе, изготовление и приварка штуцера.
4. Установка арматуры муфтовой.
5. Пуск системы.
41 | ФСБЦ-18.1.09.06-0045 | Кран шаровой латунный 11Б41п3, присоединение к трубопроводу муфтовое, номинальное давление 1,6 МПа, номинальный диаметр 40 мм | шт | 1
42 | ГЭСН16-07-003-02 | Врезка в действующие внутренние сети трубопроводов отопления и водоснабжения диаметром: 20 мм | шт | 1
1. Перекрытие запорной арматуры и спуск воды из участка трубопровода.
2. Вырубка борозды для удобства работ.
3. Вырезка отверстия в трубопроводе, изготовление и приварка штуцера.
4. Установка арматуры муфтовой.
5. Пуск системы.
43 | ФСБЦ-18.1.09.06-0042 | Кран шаровой латунный 11Б41п3, присоединение к трубопроводу муфтовое, номинальное давление 1,6 МПа, номинальный диаметр 20 мм | шт | 1
44 | ГЭСН18-07-001-05 | Установка кранов воздушных | компл | 91
1. Установка контрольно-измерительных приборов.
45 | ФСБЦ-18.1.09.06-0041 | Кран шаровой латунный 11Б41п3, присоединение к трубопроводу муфтовое, номинальное давление 1,6 МПа, номинальный диаметр 15 мм | шт | 42
46 | ФСБЦ-18.1.09.06-0042 | Кран шаровой латунный 11Б41п3, присоединение к трубопроводу муфтовое, номинальное давление 1,6 МПа, номинальный диаметр 20 мм | шт | 25
47 | ФСБЦ-18.1.09.06-0043 | Кран шаровой латунный 11Б41п3, присоединение к трубопроводу муфтовое, номинальное давление 1,6 МПа, номинальный диаметр 25 мм | шт | 24
48 | ФСБЦ-24.3.05.07-0120 | Муфта полипропиленовая комбинированная разъемная, с наружной резьбой, номинальный наружный диаметр 32 мм, размер резьбы 3/4" | шт | 29
49 | ФСБЦ-24.3.05.07-0124 | Муфта полипропиленовая комбинированная разъемная, с наружной резьбой, номинальный наружный диаметр 40 мм, размер резьбы 1 1/2" | шт | 8
50 | ФСБЦ-24.3.05.07-0126 | Муфта полипропиленовая комбинированная разъемная, с наружной резьбой, номинальный наружный диаметр 63 мм, размер резьбы 2" | шт | 13
51 | ФСБЦ-24.3.05.07-0120 | Муфта полипропиленовая комбинированная разъемная, с наружной резьбой, номинальный наружный диаметр 25мм, размер резьбы 3/4" | шт | 48
52 | ФСБЦ-24.3.05.07-0116 | Муфта полипропиленовая комбинированная разъемная, с наружной резьбой, номинальный наружный диаметр 20 мм, размер резьбы 1/2" | шт | 25
53 | ФСБЦ-24.3.05.07-0140 | Муфта полипропиленовая переходная, номинальный наружный диаметр 50х40 мм | шт | 9
54 | ФСБЦ-24.3.05.07-0145 | Муфта полипропиленовая переходная, номинальный наружный диаметр 63х50 мм | шт | 5
55 | ФСБЦ-24.3.05.07-0139 | Муфта полипропиленовая переходная, номинальный наружный диаметр 50х32 мм | шт | 15
56 | ФСБЦ-24.3.05.07-0136 | Муфта полипропиленовая переходная, номинальный наружный диаметр 40х32 мм | шт | 16
57 | ФСБЦ-24.3.05.07-0135 | Муфта полипропиленовая переходная, номинальный наружный диаметр 40х25 мм | шт | 16
58 | ФСБЦ-24.3.05.15-0156 | Тройник полипропиленовый переходной, номинальный наружный диаметр 50х20х50 мм | шт | 12
59 | ФСБЦ-24.3.05.15-0158 | Тройник полипропиленовый переходной, номинальный наружный диаметр 50х32х50 мм | шт | 25
60 | ФСБЦ-24.3.05.15-0152 | Тройник полипропиленовый переходной, номинальный наружный диаметр 40х25х40 мм | шт | 25
61 | ФСБЦ-24.3.05.15-0196 | Тройник полипропиленовый, диаметр 63 мм | шт | 10
62 | ФСБЦ-24.3.05.15-0195 | Тройник полипропиленовый, диаметр 50 мм | шт | 12
63 | ФСБЦ-24.3.05.15-0143 | Тройник полипропиленовый переходной, номинальный наружный диаметр 25х20х25 мм | шт | 15
64 | ФСБЦ-24.3.05.15-0145 | Тройник полипропиленовый переходной, номинальный наружный диаметр 32х20х32 мм | шт | 9
65 | ФСБЦ-24.3.05.15-0192 | Тройник полипропиленовый, диаметр 25 мм | шт | 16
66 | ГЭСН09-03-039-01 | Монтаж опорных конструкций для крепления трубопроводов внутри зданий и сооружений массой: до 0,1 т | т | 0.03
1. Установка и крепление опорных конструкций.
2. Устройство подмостей.
3. Антикоррозийное покрытие сварных швов.
67 | ФСБЦ-19.1.01.11-0045 | Крепления (хомуты) | т | 0.03
Изоляция | [6 empty] | Изоляция
68 | ГЭСН26-01-017-01 | Изоляция трубопроводов диаметром 180 мм изделиями из вспененного каучука ( «Армофлекс»), вспененного полиэтилена ( «Термофлекс»): трубками | 10 м | 17.5
1. Установка изделий на трубопровод с подгонкой и вырезами по месту.
2. Промазка швов клеевым составом.
3. Проклеивание швов самоклеящейся лентой.
4. Крепление изделий зажимами.
5. Изготовление и установка диафрагм.
6. Окрашивание поверхности изоляции.
69 | ФСБЦ-12.2.07.05-0070 | Трубки теплоизоляционные из вспененного полиэтилена, внутренний диаметр 64 мм, толщина 13 мм | 100 м | 0.088
70 | ФСБЦ-12.2.07.05-0061 | Трубки теплоизоляционные из вспененного полиэтилена, внутренний диаметр 54 мм, толщина 13 мм | 100 м | 0.594
71 | ФСБЦ-12.2.07.05-0052 | Трубки теплоизоляционные из вспененного полиэтилена, внутренний диаметр 42 мм, толщина 13 мм | 100 м | 0.66
72 | ФСБЦ-12.2.07.05-0049 | Трубки теплоизоляционные из вспененного полиэтилена, внутренний диаметр 35 мм, толщина 13 мм | 100 м | 0.198
73 | ФСБЦ-12.2.07.05-0041 | Трубки теплоизоляционные из вспененного полиэтилена, внутренний диаметр 28 мм, толщина 13 мм | 100 м | 0.363
74 | ФСБЦ-12.2.07.05-0033 | Трубки теплоизоляционные из вспененного полиэтилена, внутренний диаметр 22 мм, толщина 13 мм | 100 м | 0.022
Прочие работы | [6 empty] | Прочие работы
75 | 47-1 | Погрузка в автотранспортное средство: мусор строительный с погрузкой вручную | т | 2.55
76 | 02-15-1-01-0015 | Перевозка грузов I класса автомобилями-самосвалами грузоподъемностью до 15 т по дорогам с усовершенствованным (асфальтобетонным, цементобетонным, железобетонным, обработанным органическим вяжущим) дорожным покрытием на расстояние 15 км | т | 2.55