## 3.5.1. Замена ВРУ - от 6 и выше
Капитальный ремонт 5-ти этажного многоквартирного жилого дома №25 по ул.Некрасова г.Белгород
(наименование стройки)
Ведомость состава работ
на: | 3.5.1 Замена ВРУ от 6 этажей и выше |  |  |  |  | Ремонт инженерных сетей,
(наименование работ и затрат, наименование объекта)
Основание:
№ | Обоснование | Наименование | Ед. изм. | Кол.
1 | 2 | 3 | 4 | 5
Раздел 1. Электромонтажные работы | [6 empty] | Раздел 1. Электромонтажные работы
Демонтажные работы | [7 empty] | Демонтажные работы
1 | ГЭСНм08-03-572-07 | Блок управления шкафного исполнения или распределительный пункт (шкаф), устанавливаемый: на полу, высота и ширина до 1700х1100 мм Демонтаж | шт | 2
1. Установка конструкций.
2. Установка блоков.
3. Заземление.
ВРУ | [7 empty] | ВРУ
2 | ГЭСНм08-03-572-07 | Блок управления шкафного исполнения или распределительный пункт (шкаф), устанавливаемый: на полу, высота и ширина до 1700х1100 мм | шт | 2
1. Установка конструкций.
2. Установка блоков.
3. Заземление.
3 | прайс лист | Вводно-распределительное устройство типа: ВРУ 1-11-10А А-УХЛ4 | шт | 1
4 | прайс лист | Вводно-распределительное устройство типа: ВРУ 41-00- А-УХЛ4 | шт | 1
5 | ГЭСНм08-01-056-01 | Разъединитель трехполюсный напряжением: до 10 кВ, ток до 600 А | шт | 1
1. Установка.
2. Присоединение.
6 | прайс | Разъединители и переключатели | шт | 1
7 | ГЭСНм08-03-600-02 | Счетчики, устанавливаемые на готовом основании: трехфазные без стоимости материала | шт | 1
1. Установка.
2. Присоединение.
3. Опробование.
8 | ГЭСНм08-01-053-01 | Трансформатор тока напряжением: до 10 кВ | шт | 6
1. Установка.
2. Присоединение.
9 | прайс | Трансформатор тока: номинальное напряжение 0,66 кВ, номинальный первичный ток 1 А, номинальный вторичный ток 5 А, класс точности 0,5S | шт | 6
10 | ГЭСНм08-03-526-02 | Автомат одно-, двух-, трехполюсный, устанавливаемый на конструкции: на стене или колонне, на ток до 100 А | шт | 5
1. Изготовление и установка конструкций.
2. Установка выключателей.
3. Заземление.
4. Присоединение.
11 | прайс-лист | ВА-99-125-100А | шт | 5
12 | ГЭСНм08-03-573-04 | Шкаф (пульт) управления навесной, высота, ширина и глубина: до 600х600х350 мм | шт | 1
1. Установка.
2. Заземление.
13 | ФСБЦ-20.4.04.03-0004 | Щит с монтажной панелью, размеры 500х400х220 мм, степень защиты IP54 | шт | 1
14 | ГЭСНм08-03-526-01 | Автомат одно-, двух-, трехполюсный, устанавливаемый на конструкции: на стене или колонне, на ток до 25 А | шт | 7
1. Изготовление и установка конструкций.
2. Установка выключателей.
3. Заземление.
4. Присоединение.
15 | ФСБЦ-62.1.01.09-1120 | Выключатель автоматический 2P, 16 А, 4,5 кА, характеристика С | шт | 1
16 | ФСБЦ-62.1.01.09-1099 | Выключатель автоматический 1P, 10 А, 4,5 кА, характеристика С | шт | 5
17 | прайс-лист | Диф автомат 10А 30мА | шт | 1
18 | ГЭСНм08-03-526-01 | Автомат одно-, двух-, трехполюсный, устанавливаемый на конструкции: на стене или колонне, на ток до 25 А | шт | 7
1. Изготовление и установка конструкций.
2. Установка выключателей.
3. Заземление.
4. Присоединение.
19 | ФСБЦ-62.1.01.09-1138 | Выключатель автоматический 3P, 25 А, 4,5 кА, характеристика С | шт | 2
20 | ФСБЦ-62.1.01.09-1099 | Выключатель автоматический 1P, 10 А, 4,5 кА, характеристика С | шт | 4
21 | прайс-лист | Диф автомат 16А 30мА | шт | 1
22 | ФСБЦ-20.2.08.01-0002 | DIN-рейки металлические, оцинкованные, размеры 7,5х35х300 мм | 100 шт | 0.01
23 | ГЭСНм08-02-398-03 | Провод в лотках, сечением: до 70 мм2 | 100 м | 0.02
1. Заготовка проводов.
2. Прокладка.
3. Соединение жил.
4. Прозвонка.
24 | ФСБЦ-21.1.06.09-0152 | Кабель силовой с медными жилами ВВГнг(А)-LS 3х2,5ок(N, PE)-660 | 1000 м | 0.00102
25 | ФСБЦ-21.1.06.09-0178 | Кабель силовой с медными жилами ВВГнг(А)-LS 5х6мк-660 | 1000 м | 0.00102
26 | ГЭСНм08-02-396-01 | Короб металлический на конструкциях, кронштейнах, по фермам и колоннам, длина: 2 м | 100 м | 0.02
1. Установка конструкций.
2. Сборка коробов в блоки.
3. Прокладка.
27 | ФСБЦ-20.2.05.04-0026 | Кабель-канал (короб), размеры 25х25 мм | м | 2