## 3.5.5. Замена магистрального ка
(наименование стройки)
Ведомость состава работ
на: | МКД 9 этажей, 6 подъездов. Длина кабеля 377м (по подвалу 137м, по подъезду 240м),( кронштейны через 0,7м, сжимы по 5шт на 1 этаж и на 1 подъезд), |  |  |  | МКД 9 этажей, 6 подъездов. Длина кабеля 377м (по подвалу 137м, по подъезду 240м),( кронштейны через 0,7м, сжимы по 5шт на 1 этаж и на 1 подъезд),
(наименование работ и затрат, наименование объекта)
Основание:
№ | Обоснование | Наименование | Ед. изм. | Кол.
1 | 2 | 3 | 4 | 5
Раздел 1. Магистральный кабель | [5 empty] | Раздел 1. Магистральный кабель
Демонтажные работы | [6 empty] | Демонтажные работы
14 | ГЭСНр67-01-001-03 | Демонтаж электропроводки, провода на крюках (якорях) с изоляторами сечением: 16 мм2 | 100 м | 3.77
1. Снятие проводок с отсоединением жил.
2. Демонтаж конструкций, изоляторов.
18 | 47-1 | Погрузка в автотранспортное средство: мусор строительный с погрузкой вручную | т | 0.06409
19 | 02-15-1-01-0015 | Перевозка грузов I класса автомобилями-самосвалами грузоподъемностью до 15 т по дорогам с усовершенствованным (асфальтобетонным, цементобетонным, железобетонным, обработанным органическим вяжущим) дорожным покрытием на расстояние 15 км | т | 0.06409
Монтажные работы | [6 empty] | Монтажные работы
4 | ГЭСНм08-02-407-03 | Труба стальная по установленным конструкциям, по стенам с креплением скобами, диаметр: до 50 мм (по подъезду) | 100 м | 2.4
1. Подготовка труб к изготовлению трубопровода.
2. Изготовление трубопровода.
3. Сборка деталей трубопровода в блоки.
4. Прокладка трубопровода.
5. Установка коробок.
6. Окраска.
7. Затягивание проволоки.
2 | ФСБЦ-23.3.06.04-0011 | Трубы стальные сварные неоцинкованные водогазопроводные с резьбой, легкие, номинальный диаметр 50 мм, толщина стенки 3 мм | м | 244.8
6 | ГЭСНм08-02-407-05 | Лоток перфорированный по установленным конструкциям, по стенам с креплением скобами (по подвалу) | 100 м | 1.37
1. Подготовка труб к изготовлению трубопровода.
2. Изготовление трубопровода.
3. Сборка деталей трубопровода в блоки.
4. Прокладка трубопровода.
5. Установка коробок.
6. Окраска.
7. Затягивание проволоки.
3 | ФСБЦ-20.2.07.05-1168 | Лоток стальной перфорированный, толщина стенки 0,7 мм, размеры 100х50х3000 мм | шт | 46
5 | ФСБЦ-20.2.03.06-1809 | Крышка с заземлением, стальная, на лоток, толщина стенки 0,6 мм, размеры 100х2000 мм | шт | 69
8 | ГЭСНм08-02-148-03 | Кабель до 35 кВ в проложенных трубах, блоках и коробах, масса 1 м кабеля: до 3 кг | 100 м | 3.77
1. Установка и снятие лебедки.
2. Установка и снятие барабана.
3. Монтаж и демонтаж переговорной связи.
4. Установка и снятие роликов.
5. Прокладка кабеля.
6. Установка капы.
7. Проверка состояния изоляции кабеля до и после прокладки.
8. Маркировка.
1 | ФСБЦ-21.1.06.09-0181 | Кабель силовой с медными жилами ВВГнг(А)-LS 5х25мк-660 | 1000 м | 0.38454
10 | ФСБЦ-20.5.04.09-0002 | Сжимы типа У731М для магистральных и ответвительных проводов и кабелей | 100 шт | 2.4
20 | ФСБЦ-07.2.06.06-1100 | Кронштейны стальные оцинкованные угловые, размеры 50х50х40 мм, толщина 2 мм | 100 шт | 1.96
9 | ФСБЦ-01.7.15.12-0003 | Шпильки-саморезы стальные сантехнические с резьбой, диаметр резьбы М10, длина 100 мм | 100 шт | 1.96