## 4.10. Утепление чердачного пере
(наименование стройки)
Ведомость состава работ
на: | 4.10. Утепление чердачного перекрытия пенополистиролбетоном, |  |  |  | 4.10. Утепление чердачного перекрытия пенополистиролбетоном,
(наименование работ и затрат, наименование объекта)
Основание:
№ | Обоснование | Наименование | Ед. изм. | Кол.
1 | 2 | 3 | 4 | 5
Раздел 1. Общестроительные работы | [5 empty] | Раздел 1. Общестроительные работы
1 | ГЭСНр53-01-013-01 | Заделка трещин в кирпичных стенах: цементным раствором | 10 м | 0.05
1. Расчистка и промывка поврежденных мест водой.
2. Заделка трещин цементным раствором.
3. Очистка поверхности стен от раствора.
2 | ФСБЦ-04.3.01.09-0014 | Раствор готовый кладочный, цементный, М100 | м3 | 0.001
3 | ГЭСН12-01-014-02 | Демонтаж керамзита | м3 | 0.15
1. Засыпка утеплителей с трамбованием.
4 | ГЭСН12-01-016-02 | Огрунтовка оснований из бетона или раствора под водоизоляционный кровельный ковер: готовой эмульсией битумной | 100 м2 | 0.01
1. Огрунтовка оснований битумной грунтовкой.
5 | ФСБЦ-01.2.03.05-0004 | Праймер битумный для подготовки (огрунтовки) изолируемых поверхностей перед укладкой наплавляемых битумных и битумно-полимерных материалов | кг | 0.45
6 | ГЭСН26-01-055-02 | Установка пароизоляционного слоя из: пленки полиэтиленовой (без стекловолокнистых материалов) | 100 м2 | 0.01
1. Раскрой пленки полиэтиленовой на полотнища.
2. Обертывание поверхности изоляции пленкой.
3. Проклейка швов липкой лентой.
7 | ФСБЦ-12.1.01.03-0036 | Пленка пароизоляционная полиэтиленовая 3-х слойная, с армированной основой из перехлестнутых полос полиэтилена | м2 | 1.15
8 | ГЭСН12-01-014-01 | Утепление покрытий: легким (ячеистым) бетоном | м3 | 0.15
1. Укладка монолитных утеплителей из легких бетонов.
9 | ФСБЦ-04.1.01.01-0004 | Смеси бетонные легкого бетона (БСЛ) на пористых заполнителях, средняя плотность D800-D1600 кг/м3, класс В7,5 (М100) | м3 | 0.156