## 4.3 Ремонт кровли ВИР-ПЛАСТ - С
(наименование стройки)
Ведомость состава работ
на: | 4.3 Ремонт кровлис переработкой многослойного рубероидного ковра ВИР-ПЛАСТ с организованным внутренним водоотводом |  |  |  | 4.3 Ремонт кровли ВИР-ПЛАСТ,
(наименование работ и затрат, наименование объекта)
Основание:
№ | Обоснование | Наименование | Ед. изм. | Кол.
1 | 2 | 3 | 4 | 5
Раздел 1. Кровля. Общестроительные работы | [5 empty] | Раздел 1. Кровля. Общестроительные работы
Демонтажные работы | [6 empty] | Демонтажные работы
1 | ГЭСН12-01-017-01 | Демонтаж выравнивающих стяжек: цементно-песчаных толщиной 15 мм | 100 м2 | 1.2458
1. Подготовка готового основания.
2. Устройство выравнивающих стяжек.
2 | ГЭСН12-01-017-02 | Демонтаж выравнивающих стяжек: на каждый 1 мм изменения толщины добавлять или исключать к расценке 12-01-017-01 ( до т. 50 мм) | 100 м2 | 1.2458
1. Подготовка готового основания.
2. Устройство выравнивающих стяжек.
3 | ГЭСН46-04-008-01 | Разборка покрытий кровель: из рулонных материалов прримыкания | 100 м2 | 0.7326
1. Снятие материала покрытия.
2. Скатывание рулонных материалов, полученных от разборки.
4 | ГЭСН09-06-001-01 | Монтаж: конструкций дверей, люков, лазов для автокоптилок и пароварочных камер. Демонтаж | т | 0.04
1. Монтаж конструкций с креплением на болтах, сварке.
2. Устройство подмостей.
3. Антикоррозийное покрытие сварных швов.
5 | ГЭСН46-04-008-04 | Разборка покрытий кровель: из волнистых и полуволнистых хризотилцементных листов. Крыши выходов на кровлю. | 100 м2 | 0.0424
1. Снятие материала покрытия.
6 | ГЭСНр65-01-002-02 | Разборка трубопроводов из чугунных канализационных труб диаметром: 100 мм (ливневая канализация) | 100 м | 0.15
1. Расчеканка раструбов труб и фасонных частей.
2. Разборка расчеканенных труб, фасонных частей и креплений.
3. Отборка годных труб.
4. Складирование по диаметрам.
7 | 02-15-1-01-0015 | Перевозка грузов I класса автомобилями-самосвалами грузоподъемностью до 15 т по дорогам с усовершенствованным (асфальтобетонным, цементобетонным, железобетонным, обработанным органическим вяжущим) дорожным покрытием на расстояние 15 км | т | 15.0896
8 | 47-1 | Погрузка в автотранспортное средство: мусор строительный с погрузкой вручную | т | 15.0896
Раздел 2. Строительные работы | [5 empty] | Раздел 2. Строительные работы
9 | ГЭСНр62-04-005-01 | Очистка вручную поверхности фасадов простых от известковой окраски: с земли и лесов | 100 м2 | 0.6797
10 | ГЭСН15-04-005-05 | Окраска поливинилацетатными водоэмульсионными составами улучшенная: по сборным конструкциям стен, подготовленным под окраску | 100 м2 | 0.6797
1. Нанесение шпатлевки на трещины и раковины.
2. Шлифовка подмазанных мест.
3. Окраска поверхностей.
11 | ФСБЦ-14.3.02.01-0371 | Краска водно-дисперсионная акрилатная ВД-АК-111 | т | 0.042821
12 | ГЭСН12-01-016-02 | Огрунтовка оснований из бетона или раствора под водоизоляционный кровельный ковер: готовой эмульсией битумной (парапеты и примыкания) | 100 м2 | 0.793
1. Огрунтовка оснований битумной грунтовкой.
13 | ФСБЦ-01.2.03.05-0004 | Праймер битумный для подготовки (огрунтовки) изолируемых поверхностей перед укладкой наплавляемых битумных и битумно-полимерных материалов | кг | 35.685
14 | ГЭСН12-01-010-01 | Устройство мелких покрытий (брандмауэры, парапеты, свесы и т.п.) из листовой оцинкованной стали | 100 м2 | 1.2894
1. Покрытие листовой оцинкованной сталью брандмауэров, парапетов, свесов и т.п.
2. с заготовкой картин и креплением их.
15 | ФЕРр65-6-23 | Смена: водосточных воронок | 100 шт | 0.04
1. Отсоединение приборов от трубопроводов.
2. Установка новых приборов с укреплением и присоединением к линии, заделкой раструбов.
16 | ФСБЦ-12.1.01.05-0002 | Воронка водосборная металлическая для водосточных систем, окрашенная, диаметр 300/100 мм | шт | 4
Раздел 3. Кровля из наплавляемых материалов | [5 empty] | Раздел 3. Кровля из наплавляемых материалов
Основная кровля | [6 empty] | Основная кровля
17 | ГЭСНр58-01-029-01 | Ремонт кровли с механизированной переработкой многослойного рубероидного ковра | 100 м2 | 6.229
1. Подъем и спуск материалов и оборудования для ремонта кровли на высоту 25 метров.
2. Механизированное снятие старого рубероидного покрытия.
3. Механизированное размельчение старого рубероидного покрытия.
4. Загрузка рубероидной массы в установку для приготовления горячей рубероидной массы.
5. Приготовление горячей рубероидной массы.
6. Нанесение слоя покрытия горячей рубероидной массы толщиной 14 мм.
7. Уплотнение слоя покрытия и выравнивание поверхности.
8. Очистка оборудования.
18 | ФСБЦ-01.7.02.06-0017 | Картон строительный прокладочный, марка Б | т | 0.48
19 | ФСБЦ-01.2.01.02-0021 | Битум нефтяной модифицированный кровельный БНМ-55/60 | т | 0.32
20 | ФСБЦ-14.2.06.04-0013 | Каучук олигобутадиеновый низкомолекулярный, массовая доля воды не более 0,3 % | т | 0.015572
21 | ГЭСНр58-01-029-02 до т=42мм | На каждый следующий слой добавлять к расценке 58-30-1 (разуклонка) | 100 м2 | 3.1145
1. Механизированное размельчение старого рубероидного покрытия.
2. Загрузка рубероидной массы в установку для приготовления горячей рубероидной массы.
3. Приготовление горячей рубероидной массы.
4. Нанесение слоя покрытия горячей рубероидной массы толщиной 14 мм.
5. Уплотнение слоя покрытия и выравнивание поверхности.
22 | ФСБЦ-01.7.02.06-0017 | Картон строительный прокладочный, марка Б | т | 1.08
23 | ФСБЦ-01.2.01.02-0021 | Битум нефтяной модифицированный кровельный БНМ-55/60 | т | 0.72
24 | ФСБЦ-14.2.06.04-0013 | Каучук олигобутадиеновый низкомолекулярный, массовая доля воды не более 0,3 % | т | 0.008
25 | ГЭСН13-06-004-01 | Обеспыливание поверхности | м2 | 622.9
1. Обеспыливание поверхности.
2. Контроль качества.
26 | ГЭСН12-01-002-10 | Устройство кровель плоских из наплавляемых материалов: в один слой | 100 м2 | 6.229
1. Наклейка рулонных материалов методом подплавления мастичного слоя газопламенными горелками.
27 | ФСБЦ-12.1.02.15-0121 | Материал рулонный битумно-полимерный кровельный и гидроизоляционный для верхнего слоя кровли, основа-стеклоткань/полиэстер/стеклохолст, гибкость не выше -25 °C, прочность 390-590 Н, теплостойкость не менее 100 °C | м2 | 722.564
28 | ГЭСН12-01-004-04 | Устройство примыканий кровель из наплавляемых материалов к стенам и парапетам высотой: до 600 мм без фартуков | 100 м | 2
1. Устройство цементного бортика.
2. Наклейка дополнительных слоев рулонного кровельного ковра в местах примыкания кровли к стенам и парапетам.
29 | ФСБЦ-12.1.02.15-0123 | Материал рулонный битумно-полимерный кровельный и гидроизоляционный для однослойной кровли, основа стеклоткань, гибкость не выше -25 °C, прочность не менее 590 Н, теплостойкость не менее 100 °C | м2 | 504
Кровля балконов | [6 empty] | Кровля балконов
30 | ГЭСН12-01-002-09 | Устройство кровель плоских из наплавляемых материалов: в два слоя | 100 м2 | 0.3
1. Наклейка рулонных материалов методом подплавления мастичного слоя газопламенными горелками.
31 | ФСБЦ-12.1.02.03-0165 | Материал рулонный битумно-полимерный гидроизоляционный СБС-модифицированный ЭПП, наплавляемый, основа полиэстер/полиэфир, продольная/поперечная нагрузка на разрыв не менее 800/600 Н, гибкость не выше -25 °C, теплостойкость не ниже 100 °C, масса 5,0 кг/м2, толщина 4 мм | м2 | 34.8
32 | ФСБЦ-12.1.02.03-0164 | Материал рулонный битумно-полимерный гидроизоляционный СБС-модифицированный ЭКП, наплавляемый, основа полиэстер/полиэфир, продольная/поперечная нагрузка на разрыв не менее 800/600 Н, гибкость не выше -25 °C, теплостойкость не ниже 100 °C, масса 5,28 кг/м2, толщина 4,2 мм | м2 | 34.2
33 | ГЭСН12-01-004-04 | Устройство примыканий кровель из наплавляемых материалов к стенам и парапетам высотой: до 600 мм без фартуков | 100 м | 0.35
1. Устройство цементного бортика.
2. Наклейка дополнительных слоев рулонного кровельного ковра в местах примыкания кровли к стенам и парапетам.
34 | ФСБЦ-12.1.02.15-0123 | Материал рулонный битумно-полимерный кровельный и гидроизоляционный для однослойной кровли, основа стеклоткань, гибкость не выше -25 °C, прочность не менее 590 Н, теплостойкость не менее 100 °C | м2 | 88.2
Раздел 4. Замена выходов на кровлю | [5 empty] | Раздел 4. Замена выходов на кровлю
35 | ГЭСН09-04-003-01 | Монтаж люка противопожарного | м2 | 0.98
1. Разметка и сверление отверстий.
2. Крепление рамы анкерными болтами.
3. Навеска полотна люка на раму.
4. Заполнение стыков монтажной пеной.
5. Установка дверных приборов.
36 | ФСБЦ-07.1.05.01-0009 | Люк металлический противопожарный ЛПМ, степень огнестойкости EI 60, размеры 700х700 мм | шт | 2
Раздел 5. Замена ливневой канализации | [5 empty] | Раздел 5. Замена ливневой канализации
37 | ГЭСНр65-01-002-02 | Разборка трубопроводов из чугунных канализационных труб диаметром: 100 мм | 100 м | 0.15
1. Расчеканка раструбов труб и фасонных частей.
2. Разборка расчеканенных труб, фасонных частей и креплений.
3. Отборка годных труб.
4. Складирование по диаметрам.
38 | 02-15-1-01-0015 | Перевозка грузов I класса автомобилями-самосвалами грузоподъемностью до 15 т по дорогам с усовершенствованным (асфальтобетонным, цементобетонным, железобетонным, обработанным органическим вяжущим) дорожным покрытием на расстояние 15 км | т | 0.201
39 | 47-1 | Погрузка в автотранспортное средство: мусор строительный с погрузкой вручную | т | 0.201
40 | ГЭСН20-02-009-02 | Установка зонтов над шахтами из листовой стали круглого сечения диаметром 250 мм (ливневая канализация) | шт | 6
1. Установка зонтов с креплением к вытяжной шахте.
41 | ФСБЦ-19.2.02.01-0002 | Зонт вентиляционных систем из листовой и сортовой стали, круглый, диаметр шахты 250 мм | шт | 6
42 | ГЭСН16-04-001-02 | Прокладка трубопроводов канализации из полиэтиленовых труб высокой плотности диаметром: 110 мм | 100 м | 0.15
1. Прокладка трубопровода из готовых узлов с заделкой раструбов уплотнительными кольцами.
2. Установка и заделка креплений.
3. Установка задвижек.
4. Испытание трубопровода.
43 | ФСБЦ-24.3.03.13-0007 | Трубы напорные полиэтиленовые, кроме газопроводных ПЭ100, для транспортировки воды, стандартное размерное отношение SDR11, номинальный наружный диаметр 110 мм, толщина стенки 10 мм | м | 14.97
44 | ФСБЦ-24.1.02.01-0024 | Хомут металлический оцинкованный двухлапчатый с двумя быстродействующими замками и резиновым профилем для крепления трубопроводов, гайка крепления М10, диаметр от 108 до 116 мм | шт | 15
Раздел 6. Ограждение кровли | [5 empty] | Раздел 6. Ограждение кровли
45 | ГЭСН12-01-012-01 | Ограждение кровель перилами | 100 м | 1.3
1. Установка перил на крыше со сборкой их из готовых звеньев.
46 | ФСБЦ-08.1.06.02-0053 | Панели ограждения стальные сварные, два ребра жесткости, покрытие цинк-порошковая эмаль, диаметр прутков 5 мм, длина 2500 мм, размер ячейки 200х50 мм, высота 1230 мм | м | 130