## 4.8. Утепление чердачного перек
(наименование стройки)
Ведомость состава работ
на: | 4.8. Утепление чердачного перекрытия мин плитами, |  |  |  | 4.8. Утепление чердачного перекрытия мин плитами,
(наименование работ и затрат, наименование объекта)
Основание:
№ | Обоснование | Наименование | Ед. изм. | Кол.
1 | 2 | 3 | 4 | 5
Раздел 1. Утепление чердачного перекрытия (минераловатная плита) | [5 empty] | Раздел 1. Утепление чердачного перекрытия (минераловатная плита)
1 | ГЭСН12-01-015-03 | Устройство пароизоляции: прокладочной в один слой | 100 м2 | 0.01
1. Устройство прокладочной изоляции из рулонных кровельных материалов.
2 | ФССЦ-12.1.02.06-0022 | Рубероид кровельный РКП-350 | м2 | -1.1
3 | ФСБЦ-12.1.01.03-0036 | Пленка пароизоляционная полиэтиленовая 3-х слойная, с армированной основой из перехлестнутых полос полиэтилена | м2 | 1.15
4 | ГЭСН26-01-039-01 | Изоляция покрытий и перекрытий изделиями из волокнистых и зернистых материалов насухо | м3 | 0.15
1. Подготовка изолируемой поверхности.
2. Распиловка плит.
3. Укладка теплоизоляционных материалов с подгонкой их по месту.
5 | ФСБЦ-12.2.05.08-0010 | Плиты теплоизоляционные из минеральной ваты на основе стекловолокна, группа горючести НГ, плотность 30 кг/м3, теплопроводность при 10/25 °C не более 0,033/0,034 Вт/(м*К) | м3 | 0.153
6 | ГЭСН10-01-023-01 | Укладка ходовых досок | 100 м | 0.001
1. Укладка ходовых досок по чердачным перекрытиям.