## 4.9. Утепление чердачного перек
(наименование стройки)
Ведомость состава работ
на: | 4.9. Утепление чердачного перекрытия керамзитобетоном, |  |  |  | 4.9. Утепление чердачного перекрытия керамзитобетоном,
(наименование работ и затрат, наименование объекта)
Основание:
№ | Обоснование | Наименование | Ед. изм. | Кол.
1 | 2 | 3 | 4 | 5
Раздел 1. | [5 empty] | Раздел 1.
1 | ГЭСН12-01-014-02 | Утепление покрытий: керамзитом | м3 | 0.15
1. Засыпка утеплителей с трамбованием.
2 | ФСБЦ-02.2.01.03-0006 | Гравий керамзитовый М 500, фракция 5-10 мм | м3 | 0.1545
3 | ГЭСН10-01-023-01 | Укладка ходовых досок | 100 м | 0.01
1. Укладка ходовых досок по чердачным перекрытиям.
4 | ГЭСН11-01-011-01 | Устройство стяжек: цементных толщиной 20 мм | 100 м2 | 0.01
1. Подготовка основания.
2. Укладка и разравнивание слоя раствора.
3. Уход за стяжкой.
5 | ФСБЦ-04.3.01.09-0015 | Раствор готовый кладочный, цементный, М150 | м3 | 0.0204
6 | ГЭСН06-03-004-14 | Армирование подстилающих слоев и набетонок | т | 0.02
1. Установка арматуры.
7 | ФСБЦ-08.1.02.17-0097 | Сетка стальная сварная из арматурной проволоки без покрытия, диаметр проволоки 5 мм, размер ячейки 100х100 мм | м2 | 0.024