## 5.1. Переустройство крыши - Сос
Капитальной ремонт многоквартирного дома по адресам: Белгородская область, г. Белгород, ул. Победы, д.104
(наименование стройки)
Ведомость состава работ
на: | 5.1. Переустройство невентилируемой крыши на вентилируемую |  |  |  |  | Ремонт крыши.Переустройство невентилируемой кровли на вентилируемую.,
(наименование работ и затрат, наименование объекта)
Основание:
№ | Обоснование | Наименование | Ед. изм. | Кол.
1 | 2 | 3 | 4 | 5
Раздел 1. Ремонт крыши | [6 empty] | Раздел 1. Ремонт крыши
Демонтажные работы | [7 empty] | Демонтажные работы
1 | ГЭСН07-05-030-11 | Демонтаж мелких конструкций (подоконников, сливов, парапетов и др.) массой до 0,5 т | 100 шт | 1.16
1. Заполнение швов раствором.
2 | ГЭСН46-04-008-01 | Разборка покрытий кровель: из рулонных материалов | 100 м2 | 0.15
1. Снятие материала покрытия.
2. Скатывание рулонных материалов, полученных от разборки.
3 | ГЭСН12-01-017-03 | Демонтаж выравнивающих стяжек: асфальтобетонных толщиной 15 мм | 100 м2 | 0.15
1. Подготовка готового основания.
2. Устройство выравнивающих стяжек.
4 | ГЭСН12-01-017-04 | Демонтаж выравнивающих стяжек: на каждый 1 мм изменения толщины добавлять или исключать к расценке 12-01-017-03 (50мм) | 100 м2 | 0.15
1. Подготовка готового основания.
2. Устройство выравнивающих стяжек.
5 | ГЭСН12-01-014-01 | Демонтаж утепления покрытий: легким (ячеистым) бетоном | м3 | 4.416
1. Укладка монолитных утеплителей из легких бетонов.
6 | 02-15-1-01-0015 | Перевозка грузов I класса автомобилями-самосвалами грузоподъемностью до 15 т по дорогам с усовершенствованным (асфальтобетонным, цементобетонным, железобетонным, обработанным органическим вяжущим) дорожным покрытием на расстояние 15 км | т | 27
7 | 47-1 | Погрузка в автотранспортное средство: мусор строительный с погрузкой вручную | т | 27
Ремонтно-строительные работы | [7 empty] | Ремонтно-строительные работы
8 | ГЭСН08-03-002-01 | Кладка стен из легкобетонных камней без облицовки: при высоте этажа до 4 м | м3 | 3.776
1. Кладка стен из легкобетонных камней.
2. Устройство ниш отопления и архитектурных деталей.
9 | ФСБЦ-05.2.03.01-0015 | Камни бетонные стеновые из легкого бетона, размеры 390х190х188 мм, марка 100 | м3 | 3.4739
10 | ФСБЦ-04.3.01.12-0005 | Раствор кладочный, цементно-известковый, М100 | м3 | 0.41536
11 | ГЭСН08-02-001-01 | Кладка стен кирпичных наружных: простых при высоте этажа до 4 м | м3 | 7.5
1. Кладка конструкций из кирпича.
2. Устройство ниш для отопления, вентиляционных и дымовых каналов с разделками борозд, осадочных и температурных швов, архитектурных и конструктивных деталей.
12 | ФСБЦ-06.1.01.05-0015 | Кирпич керамический лицевой полнотелый одинарный, размеры 250х120х65 мм, марка 100 | 1000 шт | 2.85
13 | ФСБЦ-04.3.01.12-0005 | Раствор кладочный, цементно-известковый, М100 | м3 | 1.8
14 | ГЭСН12-01-017-01 | Устройство выравнивающих стяжек: цементно-песчаных толщиной 15 мм | 100 м2 | 1.0736
1. Подготовка готового основания.
2. Устройство выравнивающих стяжек.
15 | ФСБЦ-04.3.01.09-0014 | Раствор готовый кладочный, цементный, М100 | м3 | 1.6426
16 | ГЭСН12-01-017-02 | Устройство выравнивающих стяжек: на каждый 1 мм изменения толщины добавлять или исключать к расценке 12-01-017-01 (до 50мм) | 100 м2 | 1.0736
1. Подготовка готового основания.
2. Устройство выравнивающих стяжек.
17 | ФСБЦ-04.3.01.09-0014 | Раствор готовый кладочный, цементный, М100 | м3 | 3.8328
18 | ГЭСН46-08-012-03 | Установка анкеров в отверстия глубиной 100 мм, диаметр анкера: 12 мм | 100 шт | 2.04
1. Разметка мест сверления.
2. Сверление отверстий.
3. Обеспыливание отверстий.
4. Заполнение отверстий составом.
5. Установка анкеров.
19 | ГЭСН46-08-012-08 | На каждые 10 мм изменения глубины отверстия добавлять (уменьшать) к расценке: 46-08-012-03 (до 200мм) | 100 шт | 2.04
1. Сверление отверстий.
2. Обеспыливание отверстий.
3. Заполнение отверстий составом.
4. Установка анкеров.
20 | ФСБЦ-01.7.15.02-0002 | Болты анкерные с гайкой стальные фрикционные расклинивающиеся, с наружной резьбой М8, диаметр 10 мм, длина 100 мм | 100 шт | 2.04
21 | ГЭСН10-01-002-01 | Установка стропильной системы | м3 | 55.397
1. Изготовление элементов стропил из досок и брусьев.
2. Контрольная сборка стропил на бойке.
3. Укладка мауэрлатов с антисептированием пастами и обертыванием толем.
4. Установка стропил с креплением.
22 | ГЭСНр58-01-012-01 | Устройство обрешетки сплошной из досок | 100 м2 | 1.8956
1. Раскрой брусков и досок.
2. Крепление элементов обрешетки гвоздями.
23 | ФСБЦ-11.1.03.05-0061 | Доска необрезная хвойных пород, естественной влажности, длина 2-6,5 м, ширина 100-250, толщина 25 мм, сорт III | м3 | -5.0044
24 | ФСБЦ-11.1.03.05-0096 | Доска необрезная хвойных пород, сухая, длина 2-6,5 м, ширина 100-250, толщина 25 мм, сорт I | м3 | 8.3406
25 | ГЭСНр58-01-012-02 | Устройство обрешетки с прозорами из досок и брусков под кровлю: из листовой стали (оставшаяся площадь под м/черепицу) | 100 м2 | 16.1619
1. Раскрой брусков и досок.
2. Крепление элементов обрешетки гвоздями.
26 | ФСБЦ-11.1.03.05-0065 | Доска необрезная хвойных пород, естественной влажности, длина 2-6,5 м, ширина 100-250, толщина 30-50 мм, сорт III | м3 | -23.758
27 | ФСБЦ-11.1.03.05-0100 | Доска необрезная хвойных пород, сухая, длина 2-6,5 м, ширина 100-250, толщина 30-50 мм, сорт I (обрешетка) | м3 | 21.791
28 | ГЭСН10-01-010-01 | Устройство прижимного бруса (контррейка) | м3 | 2.95
1. Заготовка и установка элементов каркаса с антисептированием нижних обвязок.
2. Постановка креплений.
29 | ФСБЦ-11.1.03.06-0078 | Доска обрезная хвойных пород, естественной влажности, длина 2-6,5 м, ширина 100-250 мм, толщина 44-50 мм, сорт II | м3 | -0.354
30 | ФСБЦ-11.1.03.06-0123 | Доска обрезная хвойных пород, сухая, длина 2-6,5 м, ширина 100-250 мм, толщина 44-50 мм, сорт I | м3 | 3.245
31 | ГЭСН10-01-003-01 | Устройство слуховых окон | шт | 6
1. Устройство каркаса с установкой переплетов и обшивкой боковых стенок досками.
32 | ФСБЦ-11.2.07.11-0009 | Створки оконные деревянные, площадь от 0,2 до 1,4 м2 | м2 | 6
33 | ФСБЦ-01.7.04.07-0022 | Скобяные изделия для оконных блоков со спаренными и одинарными переплетами для жилых зданий одностворных высотой до 1,5 м | компл | 6
34 | ГЭСН26-02-018-01 | Огнебиозащитное покрытие деревянных конструкций составом "Пирилакс" любой модификации при помощи аэрозольно-капельного распыления для обеспечивания: первой группы огнезащитной эффективности по НПБ 251 (стропила,конек,мауэрлаты,ригели,лежень,стойки,подкосы,раскосы,затяжки,кобылки,обрешетка,контробрешетка) | 100 м2 | 18.0575
1. Подготовка поверхности.
2. Заполнение аппарата составом.
3. Нанесение огнезащитного состава.
4. Визуальная оценка качества огнезащитного покрытия.
35 | ФСБЦ-14.2.06.01-0109 | Антисептик для защиты деревянных строительных конструкций от биологического разрушения | т | 0.52006
36 | ГЭСН12-01-015-03 | Устройство пароизоляции: прокладочной в один слой | 100 м2 | 22.1195
1. Устройство прокладочной изоляции из рулонных кровельных материалов.
37 | ФСБЦ-12.1.01.03-0039 | Пленка подкровельная гидроизоляционная, антиконденсатная | м2 | 2433.145
38 | ГЭСН12-01-015-01 | Устройство пароизоляции: оклеечной в один слой | 100 м2 | 2.4545
1. Устройство оклеечной изоляции из рулонных кровельных материалов.
2. Приготовление грунтовки.
39 | ФСБЦ-12.1.02.08-0096 | Материал рулонный битумный кровельный и гидроизоляционный для нижних слоев кровли, наплавляемый, основа стеклоткань, с защитным слоем из пленки с обеих сторон, гибкость не выше -30 °C, прочность 900-1000 Н, теплостойкость не менее 110 °C | м2 | 270
40 | ФСБЦ-01.2.03.05-0004 | Праймер битумный для подготовки (огрунтовки) изолируемых поверхностей перед укладкой наплавляемых битумных и битумно-полимерных материалов | кг | 85.9075
Раздел 2. Ограждение кровли | [6 empty] | Раздел 2. Ограждение кровли
41 | ГЭСН12-01-012-01 | Ограждение кровель перилами | 100 м | 2.71
1. Установка перил на крыше со сборкой их из готовых звеньев.
42 | ФСБЦ-08.1.06.02-0053 | Панели ограждения стальные сварные, два ребра жесткости, покрытие цинк-порошковая эмаль, диаметр прутков 5 мм, длина 2500 мм, размер ячейки 200х50 мм, высота 1230 мм | м | 271
Раздел 3. снегозадержание | [6 empty] | Раздел 3. снегозадержание
43 | ГЭСН12-01-032-02 | Монтаж снегозадержателя: решетчатого и трубчатого | 100 м | 2.72
1. Монтаж снегозадержателя.
44 | ФСБЦ-12.1.01.05-0031 | Планка снегозадержателя металлическая для металлочерепичной кровли, окрашенная, размеры 95х65 мм, длина 2000 мм | шт | 136
Раздел 4. Устройство вент.каналов | [6 empty] | Раздел 4. Устройство вент.каналов
45 | ГЭСН09-06-033-01 | Монтаж каркасов вытяжных, вентиляционных и дымовых труб высотой до 250 м (наращивание вентиляционных труб ) | т | 1.9043
1. Установка и крепление стальных конструкций.
2. Устройство подмостей.
3. Антикоррозийное покрытие сварных швов.
46 | ФСБЦ-08.3.08.02-0058 | Уголок стальной горячекатаный равнополочный, марки стали Ст3сп, Ст3пс, ширина полок 35-56 мм, толщина полки 3-5 мм | т | 1.9043
47 | ГЭСН26-01-039-01 | Изоляция покрытий и перекрытий изделиями из волокнистых и зернистых материалов насухо | м3 | 18.05
1. Подготовка изолируемой поверхности.
2. Распиловка плит.
3. Укладка теплоизоляционных материалов с подгонкой их по месту.
48 | ФСБЦ-12.2.05.08-0016 | Плиты теплоизоляционные из минеральной ваты на основе стекловолокна, группа горючести НГ, плотность 60 кг/м3, теплопроводность при 10/25 °C не более 0,031/0,032 Вт/(м*К) | м3 | 18.411
49 | ГЭСН07-05-039-07 | Устройство герметизации горизонтальных и вертикальных стыков стеновых панелей мастикой: герметизирующей нетвердеющей (воздуховодов) | 100 м | 1.6956
1. Герметизация стыка с нагнетанием мастики пневмошприцем.
50 | ГЭСН09-05-001-01 | Облицовка ворот стальным профилированным листом (применительно вент.коробов + слуховых окон) | 100 м2 | 5.1648
1. Облицовка ворот стальным профилированным листом с креплением винтами и заклепками.
51 | ФСБЦ-08.3.05.05-0006 | Сталь листовая оцинкованная с полимерным покрытием (металлопласт), толщина 0,55 мм, ширина 1250 мм | м2 | 599.1168
52 | ГЭСН12-01-011-01 | Устройство колпаков над шахтами в два канала (24*15) | шт | 24
1. Изготовление колпаков и крепление их над шахтами.
53 | ГЭСН12-01-011-02 | На каждые последующие два канала сверх двух добавлять к расценке 12-01-011-01 | шт | 156
1. Изготовление колпаков и крепление их над шахтами.
54 | ГЭСН12-01-010-01 | Устройство мелких покрытий (брандмауэры, парапеты, свесы и т.п.) из листовой оцинкованной стали (галстуки) | 100 м2 | 2.8279
1. Покрытие листовой оцинкованной сталью брандмауэров, парапетов, свесов и т.п.
2. с заготовкой картин и креплением их.
Раздел 5. Воздуховоды | [6 empty] | Раздел 5. Воздуховоды
55 | ГЭСН20-01-001-01 | Прокладка воздуховодов из листовой, оцинкованной стали и алюминия класса Н (нормальные) толщиной 0,5 мм, диаметром до 200 мм | 100 м2 | 5.0868
1. Сборка звеньев воздуховодов в блоки.
2. Установка и заделка креплений.
3. Подъем блоков и временная их подвеска.
4. Установка блоков в проектное положение.
5. Соединение блоков на болтах с постановкой прокладок.
56 | ФСБЦ-19.1.01.03-0073 | Воздуховоды из оцинкованной стали, прямой участок, толщина 0,6 мм, диаметр до 250 мм | м2 | 509
Раздел 6. Монтаж кровли из профилированного листа | [6 empty] | Раздел 6. Монтаж кровли из профилированного листа
57 | ГЭСН12-01-033-01 | Монтаж кровли из профилированного листа для объектов непроизводственного назначения: простой | 100 м2 | 18.06
1. Укладка профилированных листов по готовой обрешетке.
2. Обделка коньков, труб и примыканий к стенам.
3. Постановка креплений.
58 | ФСБЦ-08.3.05.05-0006 | Сталь листовая оцинкованная с полимерным покрытием (металлопласт), толщина 0,55 мм, ширина 1250 мм | м2 | 2094.96
59 | ФСБЦ-12.1.01.05-0029 | Конек для кровли из оцинкованной стали, ширина ската 200х200 мм, длина 2000 мм | шт | 50
60 | ФСБЦ-08.1.02.07-0034 | Планка ендовы верхняя с покрытием, размеры 76х76х2000 мм | шт | 70
Раздел 7. Устройство наружного водостока | [6 empty] | Раздел 7. Устройство наружного водостока
61 | ГЭСН12-01-035-03 | Устройство металлического желоба | м | 270
1. Установка частей водосточной системы.
62 | ФСБЦ-12.1.01.05-0036 | Желоб металлический для водосточных систем, покрытие полиэстер, диаметр 185 мм, длина 3000 мм | шт | 90
63 | ФСБЦ-12.1.01.05-0014 | Кронштейн желоба металлический для водосточных систем, покрытие полиэстер, диаметр 185 мм, длина 350 мм | шт | 110
64 | ФСБЦ-12.1.01.05-0083 | Угол желоба 90° металлический универсальный для водосточных систем, покрытие полиэстер, диаметр 185 мм | шт | 4
65 | ГЭСНр58-01-010-06 | Смена: воронок водосточных труб с земли, лестниц или подмостей | 100 шт | 0.2
1. Снятие негодных частей.
2. Навеска новых готовых частей труб с укреплением.
66 | ФСБЦ-08.1.02.01-0013 | Воронка для сбора атмосферных осадков из оцинкованной стали, толщина 0,55 мм, диаметр 150 мм | шт | 20
67 | ГЭСН12-01-035-03 | Устройство металлической водосточной системы: прямых звеньев труб | м | 300
1. Установка частей водосточной системы.
68 | ФСБЦ-12.1.01.05-0068 | Труба металлическая для водосточных систем, покрытие полиэстер, диаметр 150 мм, длина 3000 мм | шт | 100
69 | ФСБЦ-12.1.01.05-0025 | Хомут для труб (на твердое основание) металлический для водосточных систем, покрытие полиэстер, с крепежом, диаметр 150 мм | шт | 110
70 | ГЭСНр-01-58-10-3 | Смена колен водосточных труб с земли, лестниц и подмостей | 100 шт | 0.9
1. Снятие негодных частей.
2. Навеска новых готовых частей труб с укреплением.
71 | ФСБЦ-12.1.01.05-0051 | Колено трубы 60° металлическое для водосточных систем, покрытие полиэстер, диаметр 150 мм | шт | 90