## 6.2 Замена лифт оборуд 630 кг н
(наименование стройки)
Ведомость состава работ
на: | 6.2 Замена лифт оборуд 630 кг на 12 ост, |  |  |  | 6.2 Замена лифт оборуд 630 кг на 12 ост,
(наименование работ и затрат, наименование объекта)
Основание:
№ | Обоснование | Наименование | Ед. изм. | Кол.
1 | 2 | 3 | 4 | 5
Раздел 1. Демонтаж лифтового оборудования г/п 630 кг на 12 остановок | [5 empty] | Раздел 1. Демонтаж лифтового оборудования г/п 630 кг на 12 остановок
1 | ГЭСНм03-05-001-02 | Лифт пассажирский со скоростью движения кабины до 1 м/с: грузоподъемностью 500 кг, количество остановок 12, высота шахты 38 м | шт | 1
Раздел 2. Монтаж лифтового оборудования г/п 630 кг на 12 остановок | [5 empty] | Раздел 2. Монтаж лифтового оборудования г/п 630 кг на 12 остановок
2 | ГЭСНм03-05-001-03 | Лифт пассажирский со скоростью движения кабины до 1 м/с: грузоподъемностью 1000 кг, количество остановок 12, высота шахты 44 м | шт | 1
Раздел 3. Отделочные работы в шахте лифта (обрамление дверей изнутри в шахте) | [5 empty] | Раздел 3. Отделочные работы в шахте лифта (обрамление дверей изнутри в шахте)
3 | ГЭСН46-03-001-01 | Сверление установками алмазного бурения в железобетонных конструкциях вертикальных отверстий глубиной 200 мм диаметром: 20 мм | 100 отверстий | 1.44
1. Разметка мест сверления отверстий.
2. Установка, выверка и крепление станка с присоединением к электро- и водопроводным сетям.
3. Опускание привода со сверлом к месту сверления.
4. Сверление отверстий.
5. Подъем привода со сверлом.
6. Удаление и уборка керна.
7. Установка удлинителей при сверлении отверстий на глубину свыше 500 мм.
8. Смена сверл.
9. Перестановка станка.
4 | ГЭСН46-02-005-01 | Монтаж: металлоконструкций покрытия (Монтаж порталов дверей оцинк. сталью изнутри в шахтах) | т | 0.1
1. Подъем и перемещение по кровле монтируемых конструкций, закрепление их сборочными приспособлениями, электроприхватка и проектное закрепление.
5 | ФСБЦ-08.3.05.04-0032 | Сталь листовая нержавеющая, марки стали 08Х13-40Х13, толщина 1-6 мм | т | 0.1
Раздел 4. Косметический ремонт машинного помещения | [5 empty] | Раздел 4. Косметический ремонт машинного помещения
6 | ГЭСНр61-04-001-01 | Перетирка штукатурки: внутренних помещений | 100 м2 | 0.46
1. Отбивка штукатурки с подготовкой поверхности.
2. Соскабливание водной краски со смачиванием поверхности.
3. Перетирка штукатурки с расшивкой трещин.
7 | ГЭСН15-02-019-03 | Сплошное выравнивание внутренних поверхностей (однослойное оштукатуривание) из сухих растворных смесей толщиной до 10 мм: стен | 100 м2 | 0.46
1. Приготовление штукатурного раствора из сухих смесей.
2. Огрунтовка поверхностей.
3. Нанесение раствора вручную с затиркой.
4. Нанесение раствора для отделки плоскостей лузг и усенков.
8 | ФСБЦ-04.3.02.09-1015 | Смеси сухие штукатурно-клеевые на цементной основе для наружных и внутренних работ, фракции 1,5 мм | кг | 391
9 | ГЭСН15-04-006-01 | Покрытие поверхностей грунтовкой глубокого проникновения: за 1 раз потолков | 100 м2 | 0.46
10 | ФСБЦ-14.3.01.02-0101 | Грунтовка акриловая ВД-АК-133 | т | 0.004738
11 | ГЭСН15-04-005-01 | Окраска поливинилацетатными водоэмульсионными составами простая по штукатурке и сборным конструкциям: стен, подготовленным под окраску | 100 м2 | 0.36
1. Нанесение шпатлевки на трещины и раковины.
2. Шлифовка подмазанных мест.
3. Окраска поверхностей.
12 | ФСБЦ-14.3.02.01-0383 | Краска водно-дисперсионная акрилатная ВД-АК-224 | т | 0.01872
13 | ГЭСН15-04-005-02 | Окраска поливинилацетатными водоэмульсионными составами простая по штукатурке и сборным конструкциям: потолков, подготовленным под окраску | 100 м2 | 0.1
1. Нанесение шпатлевки на трещины и раковины.
2. Шлифовка подмазанных мест.
3. Окраска поверхностей.
14 | ФСБЦ-14.3.02.01-0383 | Краска водно-дисперсионная акрилатная ВД-АК-224 | т | 0.0052
Раздел 5. Замена двери в машинном помещении | [5 empty] | Раздел 5. Замена двери в машинном помещении
15 | ГЭСНр56-01-009-01 | Демонтаж дверных коробок: в каменных стенах с отбивкой штукатурки в откосах | 100 шт | 0.01
1. Отбивка штукатурки в откосах.
2. Снятие дверных коробок.
16 | ГЭСНр56-01-010-01 | Снятие дверных полотен | 100 м2 | 0.02
1. Снятие дверных полотен со снятием петель.
17 | ГЭСН09-06-001-01 | Монтаж: конструкций дверей, люков, лазов для автокоптилок и пароварочных камер | т | 0.14
1. Монтаж конструкций с креплением на болтах, сварке.
2. Устройство подмостей.
3. Антикоррозийное покрытие сварных швов.
18 | ФСБЦ-07.1.01.03-0001 | Блок дверной стальной внутренний однопольный, с замком-защелкой, без доводчика, площадь 2,1 м2 | м2 | 2
Раздел 6. Электромонтажные работы по машинному помещению (светодиодное освещение) | [5 empty] | Раздел 6. Электромонтажные работы по машинному помещению (светодиодное освещение)
19 | ГЭСНм08-03-594-01 | Светильник отдельно устанавливаемый: на штырях с количеством ламп в светильнике 1 | 100 шт | 0.02
1. Установка штырей.
2. Установка светильников.
3. Ввертывание ламп.
4. Присоединение.
5. Опробование на зажигание.
20 | ФСБЦ-20.3.03.03-0093 | Светильник НББ 01-60 | шт | 2
21 | ГЭСНм08-03-591-09 | Розетка штепсельная: утопленного типа при скрытой проводке | 100 шт | 0.02
1. Установка коробок.
2. Установка приборов.
3. Присоединение.
4. Опробование на зажигание.
22 | ФСБЦ-20.4.03.07-0015 | Розетки штепсельные, 6,3 А, 36 В | 100 шт | 0.02
23 | ГЭСНм10-01-055-03 | Прокладка кабеля, масса 1 м: до 1 кг, по стене бетонной | 100 м | 0.42
1. Заготовка трассы под прокладку кабеля по деревянной (кирпичной или бетонной) стене.
2. Прокладка кабеля.
3. Проверка состояния изоляции кабеля (до и после прокладки).
24 | ФСБЦ-21.2.03.02-0003 | Провод монтажный МГШВЭ 2х0,50 | 1000 м | 0.0408
Раздел 7. Освещение шахты | [5 empty] | Раздел 7. Освещение шахты
25 | ГЭСНм08-03-594-01 | Светильник отдельно устанавливаемый: на штырях с количеством ламп в светильнике 1 | 100 шт | 0.02
1. Установка штырей.
2. Установка светильников.
3. Ввертывание ламп.
4. Присоединение.
5. Опробование на зажигание.
26 | ФСБЦ-20.3.03.03-0093 | Светильник НББ 01-60 | шт | 2
27 | ГЭСНм10-01-055-03 | Прокладка кабеля, масса 1 м: до 1 кг, по стене бетонной | 100 м | 0.4
1. Заготовка трассы под прокладку кабеля по деревянной (кирпичной или бетонной) стене.
2. Прокладка кабеля.
3. Проверка состояния изоляции кабеля (до и после прокладки).
28 | ФСБЦ-21.2.03.02-0003 | Провод монтажный МГШВЭ 2х0,50 | 1000 м | 0.0408
Раздел 8. Пусконаладочные работы оборудования лифта г/п 630 кг на 12 остановок | [5 empty] | Раздел 8. Пусконаладочные работы оборудования лифта г/п 630 кг на 12 остановок
29 | ГЭСНп01-14-025-01 | Лифт пассажирский для жилых домов на 10 остановок, грузоподъемность до 630 кг, скорость движения кабины: 1 м/с, с микропроцессорными устройствами | лифт | 1
30 | ГЭСНп01-14-025-04 | При изменении количества остановок уменьшать или добавлять: к расценке 01-14-025-01 | остановка | 2
31 | ГЭСНп01-14-041-01 | Преобразователь частотный скорости лифта грузоподъемностью до 1000 кг со скоростью движения кабины до 1,6 м/с, напряжение до 1 кВ | шт | 1
Раздел 9. Установка вводного устройства | [5 empty] | Раздел 9. Установка вводного устройства
32 | ГЭСНм20-01-040-01 | Вводное устройство: фидера | шт | 1
1. Установка.
2. Крепление.
3. Разделка и ввод силовых и сигнальных кабелей.
4. Прозвонка, комплектование и подключение концов проводов и кабелей.
5. Подключение заземления.
6. Установка и подключение прибора учета электроэнергии.
7. Маркировка кабелей и проводов.
33 | ГЭСН46-03-001-01 | Сверление установками алмазного бурения в железобетонных конструкциях вертикальных отверстий глубиной 200 мм диаметром: 20 мм | 100 отверстий | 0.04
1. Разметка мест сверления отверстий.
2. Установка, выверка и крепление станка с присоединением к электро- и водопроводным сетям.
3. Опускание привода со сверлом к месту сверления.
4. Сверление отверстий.
5. Подъем привода со сверлом.
6. Удаление и уборка керна.
7. Установка удлинителей при сверлении отверстий на глубину свыше 500 мм.
8. Смена сверл.
9. Перестановка станка.
Раздел 10. Организация полного технического освидетельствования лифта на 12 остановок | [5 empty] | Раздел 10. Организация полного технического освидетельствования лифта на 12 остановок
34 | ГЭСНмр01-05-001-01 | Техническое освидетельствование смонтированного (модернизированного) лифта перед вводом в эксплуатацию на две остановки | лифт | 1
35 | ГЭСНмр01-05-001-02 | За каждую дополнительную остановку больше двух добавлять к расценке 01-05-001-01 | остановка | 10
Раздел 11. Регистрация декларации о соответствии | [5 empty] | Раздел 11. Регистрация декларации о соответствии
36 | ГЭСНмр01-05-007-01 | Экспертиза (регистрация) декларации о соответствии лифта | лифт | 1
1. Проверка комплекта документов, подаваемых в составе декларации.
2. Проверка соблюдения заявителем требований, предъявляемых к форме декларации о соответствии.
3. Проверка соответствия заявителя и объекта декларирования требованиям Федерального закона о техническом регулировании и технического регламента о безопасности лифтов.
4. Проверка соответствия состава доказательственных материалов, представленных заявителем, требованиям, установленным техническим регламентом о безопасности лифтов.
5. Внесение декларации в единую базу деклараций о соответствии.
6. Регистрация декларации о соответствии.
Раздел 12. Оборудование лифта г/п 630 кг на 12 остановок | [5 empty] | Раздел 12. Оборудование лифта г/п 630 кг на 12 остановок
37 | Цена поставки | Лифт пассажирский г/п 630 кг на 12 остановок | 1 лифт | 1