## 7.1 Ремонт потолка,стен и пола
(наименование стройки)
Ведомость состава работ
на: | 7.1 Ремонт потолка,стен и пола подвала, |  |  |  | 7.1 Ремонт потолка,стен и пола подвала,
(наименование работ и затрат, наименование объекта)
Основание:
№ | Обоснование | Наименование | Ед. изм. | Кол.
1 | 2 | 3 | 4 | 5
Раздел 1. Демонтажные работы | [5 empty] | Раздел 1. Демонтажные работы
1 | ГЭСНр57-01-002-04 | Разборка покрытий полов: цементных | 100 м2 | 0.01
1. Разборка покрытий с очисткой материалов и оснований.
2. Укладка на строительной площадке.
2 | ГЭСН46-02-009-02 | Отбивка штукатурки с поверхностей: стен кирпичных | 100 м2 | 0.0125
1. Простукивание поверхности.
2. Отбивка отставшей штукатурки.
Раздел 2. Строительные работы | [5 empty] | Раздел 2. Строительные работы
3 | ГЭСНр53-01-014-07 | Ремонт внутренней поверхности кирпичных стен при глубине заделки: в 1/2 кирпича площадью в одном месте более 1 м2 | 100 м2 | 0.01
1. Разборка поврежденной кладки вручную.
2. Заделка разобранных участков с перевязкой новой кладки со старой и расшивкой швов.
3. Очистка поверхности заделки от раствора.
4. Подбор кирпича для лицевой части кладки.
4 | ФСБЦ-06.1.01.05-0035 | Кирпич керамический полнотелый одинарный, размеры 250х120х65 мм, марка 100 | 1000 шт | 0.034
5 | ГЭСН01-02-057-02 | Разработка грунта вручную в траншеях глубиной до 2 м без креплений с откосами, группа грунтов: 2 | 100 м3 | 0.003
1. Разработка грунта с выбрасыванием на бровку.
2. Зачистка дна и поверхности стенок.
3. Откидка грунта от бровки.
6 | ГЭСН01-02-005-01 | Уплотнение грунта пневматическими трамбовками, группа грунтов: 1-2 | 100 м3 | 0.003
1. Уплотнение грунта.
7 | 47-1 | Погрузка в автотранспортное средство: мусор строительный с погрузкой вручную | т | 0.5177
8 | 02-15-1-01-0015 | Перевозка грузов I класса автомобилями-самосвалами грузоподъемностью до 15 т по дорогам с усовершенствованным (асфальтобетонным, цементобетонным, железобетонным, обработанным органическим вяжущим) дорожным покрытием на расстояние 15 км | т | 0.5177
9 | ГЭСН11-01-002-01 | Устройство подстилающих слоев: песчаных | м3 | 0.05
1. Планировка основания.
2. Устройство подстилающего слоя с разравниванием и уплотнением.
10 | ФСБЦ-02.3.01.02-1118 | Песок природный для строительных работ II класс, средний | м3 | 0.056
11 | ГЭСН11-01-011-01 | Устройство стяжек: цементных толщиной 20 мм | 100 м2 | 0.01
1. Подготовка основания.
2. Укладка и разравнивание слоя раствора.
3. Уход за стяжкой.
12 | ГЭСН11-01-011-02 | Устройство стяжек: на каждые 5 мм изменения толщины стяжки добавлять или исключать к расценке 11-01-011-01 | 100 м2 | 0.01
1. Подготовка основания.
2. Укладка и разравнивание слоя раствора.
13 | ФСБЦ-04.3.01.09-0014 | Раствор готовый кладочный, цементный, М100 | м3 | 0.0408
14 | ФЕР06-01-015-10 | Армирование подстилающих слоев и набетонок | т | 0.00145
1. Установка арматуры.
15 | ФСБЦ-08.1.02.17-0081 | Сетка стальная сварная из арматурной проволоки без покрытия, диаметр проволоки 3 мм, размер ячейки 50х50 мм | м2 | 1.2
16 | ГЭСН13-06-004-01 | Обеспыливание поверхности стен и потолков | м2 | 6
1. Обеспыливание поверхности.
2. Контроль качества.
17 | ГЭСН15-04-006-03 | Покрытие поверхностей грунтовкой глубокого проникновения: за 1 раз стен | 100 м2 | 0.05
18 | ФСБЦ-14.3.01.02-0101 | Грунтовка акриловая ВД-АК-133 | т | 0.000515
19 | ГЭСН15-02-016-01 | Штукатурка поверхностей внутри здания цементно-известковым или цементным раствором по камню и бетону: простая стен | 100 м2 | 0.0125
1. Набивка полос штукатурной сетки в местах примыканий.
2. Нанесение раствора на поверхности с разравниванием и затиркой накрывочного слоя.
3. Оштукатуривание откосов ниш отопления.
4. Обмазка раствором коробок, наличников и плинтусов.
20 | ГЭСН15-04-005-03 | Окраска поливинилацетатными водоэмульсионными составами улучшенная: по штукатурке стен | 100 м2 | 0.05
1. Нанесение шпатлевки на трещины и раковины.
2. Шлифовка подмазанных мест.
3. Окраска поверхностей.
21 | ФСБЦ-14.3.02.03-0010 | Краска водно-дисперсионная белая | т | 0.00315
22 | ГЭСН07-05-039-15 | Устройство промазки и расшивки швов панелей перекрытий раствором снизу | 100 м | 0.015
1. Зачистка и расшивка швов раствором.
2. Оштукатуривание шва раствором, установка направляющей рейки, прорезка и зачистка кромок.
23 | ГЭСН15-04-006-01 | Покрытие поверхностей грунтовкой глубокого проникновения: за 1 раз потолков | 100 м2 | 0.01
24 | ФСБЦ-14.3.01.02-0101 | Грунтовка акриловая ВД-АК-133 | т | 0.000103
25 | ГЭСН15-04-005-04 | Окраска поливинилацетатными водоэмульсионными составами улучшенная: по штукатурке потолков | 100 м2 | 0.01
1. Нанесение шпатлевки на трещины и раковины.
2. Шлифовка подмазанных мест.
3. Окраска поверхностей.
26 | ФСБЦ-14.3.02.03-0010 | Краска водно-дисперсионная белая | т | 0.00063