## 7.11 Ремонт продухов (шиберов)
| Капитальный ремонт многоквартирного жилого дома, расположенного по адресу: г. Белгород, ул. Железнякова, д. 15б |  |  |  | Капитальный ремонт многоквартирного жилого дома, расположенного по адресу: г. Белгород, ул. Железнякова, д. 15б
(наименование стройки)
Ведомость состава работ
на: | 7.11 Ремонт продухов (шиберов), |  |  |  |  | 7.11 Ремонт продухов (шиберов),
(наименование работ и затрат, наименование объекта)
| Основание: | дефектная ведомость |  |  |  |  | дефектная ведомость
№ | Обоснование | Наименование | Ед. изм. | Кол.
1 | 2 | 3 | 4 | 5
Раздел 1. Устройство шиберов | [7 empty] | Раздел 1. Устройство шиберов
Продухи | [8 empty] | Продухи
1 | ГЭСН20-02-002-01 | Демонтаж шиберов | шт | 1
1. Установка решеток с выверкой и закреплением.
2 | ГЭСН20-02-002-01 | Установка решеток жалюзийных площадью в свету: до 0,5 м2 (шиберы) | шт | 1
1. Установка решеток с выверкой и закреплением.
3 | ФСБЦ-19.3.02.07-0012 | Шибер в обечайке прямоугольный из листовой углеродистой и сортовой стали, периметр до 600 мм | шт | 1
4 | ГЭСН13-03-004-26 | Окраска металлических огрунтованных поверхностей: эмалью ПФ-115 | 100 м2 | 0.005
1. Подготовка окрасочных агрегатов.
2. Приготовление состава.
3. Нанесение окрасочного состава.
4. Промывка, очистка окрасочных агрегатов и шлангов.
5. Контроль качества.