## 7.12 Установка вент реш на прод
| Капитальный ремонт многоквартирного жилого дома, расположенного по адресу: г. Белгород, ул. Железнякова, д. 15б |  |  |  | Капитальный ремонт многоквартирного жилого дома, расположенного по адресу: г. Белгород, ул. Железнякова, д. 15б
(наименование стройки)
Ведомость состава работ
на: | 7.12 Установка вент реш на продухи, |  |  |  |  | 7.12 Установка вент реш на продухи,
(наименование работ и затрат, наименование объекта)
| Основание: | дефектная ведомость |  |  |  |  | дефектная ведомость
№ | Обоснование | Наименование | Ед. изм. | Кол.
1 | 2 | 3 | 4 | 5
Раздел 1. Вентиляционные решетки | [7 empty] | Раздел 1. Вентиляционные решетки
Продухи | [8 empty] | Продухи
1 | ГЭСН20-02-002-01 | Демонтаж решеток | шт | 1
1. Установка решеток с выверкой и закреплением.
2 | ГЭСН20-02-002-01 | Установка решеток жалюзийных площадью в свету: до 0,5 м2 | шт | 1
1. Установка решеток с выверкой и закреплением.
3 | ФСБЦ-19.2.03.05-0013 | Решетка вентиляционная с горизонтальными или вертикальными жалюзями металлическая, размеры 625х325 мм | шт | 1
4 | ФСБЦ-01.7.04.07-0022 | Комплект скобяных изделий для отдельных полотен однопольных входных дверей при заполнении отдельными элементами в помещение | компл | 1