## 7.16 Вскрытие и восстановление
(наименование стройки)
Ведомость состава работ
на: | 7.16 Вскрытие и восстановление полов 1-х этажей в домах безподвальных помещений при выполнении ремонта инженерных сетей |  |  |  | 7.16 Вскрытие и восстановление полов 1-х этажей (кирпич),
(наименование работ и затрат, наименование объекта)
Основание:
№ | Обоснование | Наименование | Ед. изм. | Кол.
1 | 2 | 3 | 4 | 5
Раздел 1. Вскрытие и восстановление полов первых этажей (11,5м2) | [5 empty] | Раздел 1. Вскрытие и восстановление полов первых этажей (11,5м2)
1 | ГЭСН46-04-010-02 | Разборка покрытий полов: дощатых | 100 м2 | 0.08
1. Разборка покрытий полов.
2 | ГЭСНр57-01-001-02 | Разборка оснований покрытия полов: лаг из досок и брусков | 100 м2 | 0.08
1. Разборка лаг.
3 | ГЭСНр57-01-001-01 | Разборка оснований покрытия полов: кирпичных столбиков под лаги | 100 м2 | 0.08
1. Разборка кирпичных столбиков под лаги.
4 | ГЭСН46-04-003-03 | Разборка бетонных конструкций объемом более 1 м3 при помощи отбойных молотков из бетона марки: 200 | м3 | 0.525
1. Разборка бетонных конструкций.
5 | ГЭСНр51-01-001-01 | Разработка и обратная засыпка грунта вручную внутри здания в: котлованах глубиной до 3 м площадью до 10 м2 | 100 м3 | 0.10125
1. Разработка грунта вручную с зачисткой дна.
2. Устройство и разборка креплений.
3. Обратная засыпка грунта с трамбованием ручными трамбовками.
4. Удаление лишнего грунта.
5. Устройство ходов для ручных тележек.
15 | ГЭСНр69-01-015-01 | Затаривание строительного мусора в мешки | т | 24.3
1. Затаривание строительного мусора в мешки.
13 | 47-1 | Погрузка в автотранспортное средство: мусор строительный с погрузкой вручную | т | 0.4096
14 | 02-15-1-01-0015 | Перевозка грузов I класса автомобилями-самосвалами грузоподъемностью до 15 т по дорогам с усовершенствованным (асфальтобетонным, цементобетонным, железобетонным, обработанным органическим вяжущим) дорожным покрытием на расстояние 15 км | т | 0.4096
7 | ГЭСНр51-01-003-01 | Изменение уровня пола в здании: подсыпкой грунта вручную | 100 м3 | 0.10125
1. Перекидка и перемещение грунта.
2. Планировка поверхности.
3. Трамбование грунта ручными трамбовками.
4. Устройство ходов для ручных тележек.
8 | ГЭСН11-01-002-01 | Устройство подстилающих слоев: песчаных | м3 | 7.4
1. Планировка основания.
2. Устройство подстилающего слоя с разравниванием и уплотнением.
6 | ФСБЦ-02.3.01.02-1118 | Песок природный для строительных работ II класс, средний | м3 | 8.288
10 | ГЭСН11-01-011-01 | Устройство стяжек: цементных толщиной 20 мм | 100 м2 | 0.115
1. Подготовка основания.
2. Укладка и разравнивание слоя раствора.
3. Уход за стяжкой.
11 | ГЭСН11-01-011-02 | Устройство стяжек: на каждые 5 мм изменения толщины стяжки добавлять или исключать к расценке 11-01-011-01(до толщины 100мм) | 100 м2 | 0.115
1. Подготовка основания.
2. Укладка и разравнивание слоя раствора.
12 | ФСБЦ-04.3.01.09-0019 | Раствор готовый кладочный, цементный, М400 | м3 | 1.173