## 7.5 Дверь металлическая противо
(наименование стройки)
Ведомость состава работ
на: | 7.5 Дверь металлическая противопожарная, |  |  |  | 7.5 Дверь металлическая противопожарная,
(наименование работ и затрат, наименование объекта)
Основание:
№ | Обоснование | Наименование | Ед. изм. | Кол.
1 | 2 | 3 | 4 | 5
Раздел 1. Замена двери в эл. щитовую, подвал, эл узел 1 шт | [5 empty] | Раздел 1. Замена двери в эл. щитовую, подвал, эл узел 1 шт
1 | ГЭСН09-04-013-01 | Демонтаж противопожарных дверей: однопольных глухих | м2 | 2.1
1. Установка и крепление металлической рамы в дверном проеме с проверкой правильности установки.
2. Навеска дверного полотна однопольной двери.
3. Установка дверных приборов.
4. Установка и закрепление устройства самозакрывания (доводчик).
2 | 49-1 | Погрузка в автотранспортное средство: мусор строительный с погрузкой экскаваторами емкостью ковша до 0,5 м3 | т | 0.09
3 | 01-20-1-01-0015 | Перевозка грузов I класса автомобилями бортовыми грузоподъемностью до 20 т по дорогам с усовершенствованным (асфальтобетонным, цементобетонным, железобетонным, обработанным органическим вяжущим) дорожным покрытием на расстояние 15 км | т | 0.09
4 | ГЭСН09-04-013-01 | Установка противопожарных дверей: однопольных глухих | м2 | 2.1
1. Установка и крепление металлической рамы в дверном проеме с проверкой правильности установки.
2. Навеска дверного полотна однопольной двери.
3. Установка дверных приборов.
4. Установка и закрепление устройства самозакрывания (доводчик).
5 | ФСБЦ-07.1.01.01-0020 | Блок дверной металлический противопожарный однопольный, предел огнестойкости EI 60, с заполнением минеральной ватой, окрашенный порошковыми красками, с замком-защелкой, без доводчика, размеры 1000х2100 мм | шт | 1
6 | ГЭСН09-04-012-02 | Установка дверного доводчика к металлическим дверям | шт | 1
1. Разметка и сверление отверстий на скобе.
2. Приваривание скобы доводчика.
3. Крепление доводчика шуруповертом с проверкой действия.
4. Разметка и приваривание штанги доводчика.
5. Установка тяги и регулировка доводчика.
7 | ФСБЦ-01.7.04.01-1005 | Доводчик дверной рычажный для распашных дверей шириной до 1100 мм, масса двери до 90 кг | шт | 1
8 | ГЭСН15-02-031-01 | Штукатурка поверхностей оконных и дверных откосов по бетону и камню: плоских | 100 м2 | 0.013
1. Нанесение раствора на поверхности с разравниванием и затиркой накрывочного слоя.
9 | ГЭСН15-04-006-03 | Покрытие поверхностей грунтовкой глубокого проникновения: за 1 раз стен | 100 м2 | 0.013
10 | ФСБЦ-14.3.01.02-0101 | Грунтовка акриловая ВД-АК-133 | т | 0.0001339
11 | ГЭСН15-04-005-01 | Окраска поливинилацетатными водоэмульсионными составами простая по штукатурке и сборным конструкциям: стен, подготовленным под окраску | 100 м2 | 0.013
1. Нанесение шпатлевки на трещины и раковины.
2. Шлифовка подмазанных мест.
3. Окраска поверхностей.
12 | ФСБЦ-14.3.02.01-0361 | Краска водно-дисперсионная акрилатная ВД-АК-24 | т | 0.000676