## 7.9. Вход в подвал-отделка коро
(наименование стройки)
Ведомость состава работ
на: | 7.9. Отделка входа в подвал декоративной штукат КОРОЕД |  |  |  | 7.9. Вход в подвал-отделка короедом новая,
(наименование работ и затрат, наименование объекта)
Основание:
№ | Обоснование | Наименование | Ед. изм. | Кол.
1 | 2 | 3 | 4 | 5
Раздел 1. Демонтажные работы | [5 empty] | Раздел 1. Демонтажные работы
1 | ГЭСН46-04-008-04 | Разборка покрытий кровель: из волнистых и полуволнистых хризотилцементных листов | 100 м2 | 0.19
1. Снятие материала покрытия.
2 | ГЭСНр56-01-010-01 | Снятие дверных полотен | 100 м2 | 0.0189
1. Снятие дверных полотен со снятием петель.
3 | ГЭСНр56-01-009-01 | Демонтаж дверных коробок: в каменных стенах с отбивкой штукатурки в откосах | 100 шт | 0.01
1. Отбивка штукатурки в откосах.
2. Снятие дверных коробок.
Прочие работы | [6 empty] | Прочие работы
4 | 47-1 | Погрузка в автотранспортное средство: мусор строительный с погрузкой вручную | т | 0.5415
5 | 02-15-1-01-0015 | Перевозка грузов I класса автомобилями-самосвалами грузоподъемностью до 15 т по дорогам с усовершенствованным (асфальтобетонным, цементобетонным, железобетонным, обработанным органическим вяжущим) дорожным покрытием на расстояние 15 км | т | 0.5415
Раздел 2. Отделка входов в подвал | [5 empty] | Раздел 2. Отделка входов в подвал
6 | ГЭСН09-03-040-01 | Монтаж ограждения лестничных маршей спуска в подвал(с сверлением и установкой) | т | 0.034421
1. Установка и крепление защитных ограждений оборудования.
2. Устройство подмостей.
3. Антикоррозийное покрытие сварных швов.
7 | ФСБЦ-23.3.08.01-0025 | Трубы стальные электросварные квадратные, размеры 40х40 мм, толщина стенки 3 мм | т | 0.034421
8 | ГЭСН15-04-030-04 | Масляная окраска металлических поверхностей: решеток, переплетов, труб диаметром менее 50 мм и т.п., количество окрасок 2 (перил) | 100 м2 | 0.035
1. Очистка.
2. Проолифка.
3. Первая окраска.
4. Вторая окраска.
9 | ФСБЦ-14.4.02.04-0114 | Краска масляная МА-025, цветная | т | 0.000861
10 | ГЭСНр62-01-001-04 | Окраска известковыми составами: по штукатурке | 100 м2 | 0.36
Раздел 3. Отделка стен | [5 empty] | Раздел 3. Отделка стен
11 | ГЭСНр62-04-005-01 | Очистка вручную поверхности фасадов простых от известковой окраски: с земли и лесов | 100 м2 | 0.5
12 | ГЭСН15-04-006-03 | Покрытие поверхностей грунтовкой глубокого проникновения: за 1 раз стен | 100 м2 | 0.5
13 | ГЭСНр61-04-003-01 | Устройство основания под штукатурку из металлической сетки: по кирпичным и бетонным поверхностям | 100 м2 | 0.5
1. Разметка и нарезка сетки на полосы.
2. Крепление сетки к кирпичным и бетонным поверхностям раствором.
3. Приготовление гипсового раствора вручную.
14 | ФСБЦ-08.1.02.17-0161 | Сетка тканая из проволоки без покрытия, диаметр проволоки 0,25 мм, размер ячейки 0,5х0,5 мм | м2 | -55
15 | ФСБЦ-03.1.01.01-0002 | Гипс строительный Г-3 | т | -0.125
16 | ФСБЦ-01.8.01.06-0004 | Сетка из стекловолокна армирующая фасадная, размеры ячейки 4х4 мм, поверхностная плотность 160 г/м2 | м2 | 55
17 | ГЭСН10-01-036-01 | Установка уголков ПВХ на клее | 100 м | 0.55
1. Разметка и нарезка уголка.
2. Нанесение клея для крепления изделий.
3. Наклеивание уголка.
18 | ФСБЦ-11.3.03.13-0045 | Уголки из ПВХ, размеры 30х30 мм | 10 м | 0.007
19 | ГЭСН15-02-001-01 | Улучшенная штукатурка фасадов цементно-известковым раствором по камню: стен | 100 м2 | 0.5
1. Подготовка поверхности.
2. Нанесение раствора на поверхности с разравниванием и затиркой накрывного слоя.
3. Вытягивание тяг с разделкой углов.
4. Уход за штукатуркой.
20 | ФСБЦ-04.3.02.12-0007 | Смеси сухие цементно-известковые штукатурные с повышенной паропроницаемостью, класс В1,5 (М25) | т | 0.3
21 | ГЭСН15-04-048-03 | Отделка фасадов мелкозернистыми декоративными покрытиями из минеральных или полимерминеральных составов по подготовленной поверхности с лесов и земли, состав с наполнителем: из среднезернистого минерала (размер зерна до 3 мм) | 100 м2 | 0.5
1. Огрунтовка поверхности с помощью пистолета-распылителя.
2. Разведение водой и перемешивание декоративных составов.
3. Выравнивание и затирка.
22 | ФСБЦ-04.3.01.02-0001 | Состав пастовый минеральный или полиминеральный декоративный для отделки фасадов, внутренних стен и потолков на латексной основе с минеральным наполнителем, размер зерна 0,5-5,0 мм | т | 0.2
Раздел 4. Спуск в подвал | [5 empty] | Раздел 4. Спуск в подвал
23 | ГЭСН15-01-070-02 | Облицовка: дверных проемов в наружных стенах откосной планкой из оцинкованной стали с полимерным покрытием с установкой наличников из оцинкованной стали с полимерным покрытием(откосы спуска в подвал) | м2 | 18.3
1. Установка верхних деталей окантовок с подгонкой по месту монтажа, крепление шурупами-саморезами.
2. Установка боковых деталей с креплением.
3. Установка наличника с креплением шурупами-саморезами.
24 | ФСБЦ-08.1.02.03-0001 | Аквилон из оцинкованной стали с полимерным покрытием, размеры 15х25х25х20х35 мм, толщина 0,5 мм | м | 40.26
25 | ГЭСН09-03-015-01 | Монтаж прогонов при шаге ферм до 12 м при высоте здания: до 25 м (монтаж металлических конструкций кровли спуска в подвал) | т | 0.07
1. Установка и крепление прогонов.
2. Устройство подмостей.
3. Антикоррозийное покрытие сварных швов.
26 | ФСБЦ-07.2.07.12-0011 | Металлоконструкции зданий и сооружений с преобладанием гнутых профилей и круглых труб | т | 0.07
27 | ГЭСН12-01-015-03 | Устройство пароизоляции: прокладочной в один слой | 100 м2 | 0.19
1. Устройство прокладочной изоляции из рулонных кровельных материалов.
28 | ФСБЦ-12.1.01.03-0036 | Пленка пароизоляционная полиэтиленовая 3-х слойная, с армированной основой из перехлестнутых полос полиэтилена | м2 | 20.9
29 | ГЭСН12-01-023-01 | Устройство кровли из металлочерепицы по готовым прогонам: простая кровля | 100 м2 | 0.19
1. Укладка листов из металлочерепицы по готовым прогонам, постановка креплений, обделка коньков, труб, шахт и примыканий к стенам.
30 | ФСБЦ-12.1.03.02-1054 | Металлочерепица с полимерным покрытием полиуретан, толщина металлической основы 0,55 мм, толщина полимерного покрытия от 40 до 50 мкм, плотность слоя цинка 275 г/м2 | м2 | 23.18
Раздел 5. Двери | [5 empty] | Раздел 5. Двери
31 | ГЭСН09-04-012-01 | Установка металлических дверных блоков в готовые проемы | м2 | 1.89
1. Подготовка дверного блока к предварительной установке в проем.
2. Установка дверной коробки в проем.
3. Разметка мест установки закладных деталей для крепления коробки.
4. Сверление отверстий для установки анкеров.
5. Приварка закладных деталей к анкеру и коробке с выверкой в проектное положение.
6. Заделка стыков между коробкой и дверным откосом монтажной пеной.
7. Навешивание дверного полотна на коробку с выверкой в проектное положение.
8. Установка противосъемных упоров.
9. Разметка, врезка и проверка механизмов дверного замка.
10. Обработка мест сварки электрошлифовальной машиной.
32 | ФСБЦ-07.1.01.03-0001 | Блок дверной стальной внутренний однопольный, с замком-защелкой, без доводчика, площадь 2,1 м2 | м2 | 1.89