## 8.1.3 Узел смешения с узлом уче
"Капитальный ремонт многоквартирного дома, расположенного по адресу: Белгородская область, г.Старый Оскол, ул.Ленина 77"
(наименование стройки)
Ведомость состава работ
на: | 8.1.3 Узел смешения с узлом учета тепла |  |  |  |  | 8.1.3 Узел смешения с узлом учета тепла новая,
(наименование работ и затрат, наименование объекта)
| Основание: | [5 empty] | дефектная ведомость 02-01-04
№ | Обоснование | Наименование | Ед. изм. | Кол.
1 | 2 | 3 | 4 | 5
Раздел 1. Установка автоматизированного индивидуального теплового пункта с диспетчеризацией и погодными условиями | [7 empty] | Раздел 1. Установка автоматизированного индивидуального теплового пункта с диспетчеризацией и погодными условиями
Монтажные работы | [8 empty] | Монтажные работы
1 | ГЭСН16-02-005-05 | Прокладка трубопроводов отопления и водоснабжения из стальных электросварных труб диаметром: 100 мм | 100 м | 0.071
1. Прокладка трубопровода на сварке из готовых узлов.
2. Установка и заделка креплений.
3. Промывка трубопровода водой.
2 | ФСБЦ-23.3.09.01-0093 | Трубы электросварные из коррозионностойкой стали 08Х18Н10, наружный диаметр 108 мм, толщина стенки 3,0 мм | 10 м | 0.71
3 | ФСБЦ-23.8.04.06-0072 | Отвод 90° с радиусом кривизны R=1,5 Ду на давление до 16 МПа, номинальный диаметр 100 мм, наружный диаметр 108 мм, толщина стенки 4 мм | шт | 6
4 | ФСБЦ-23.8.04.08-0067 | Переход концентрический бесшовный приварной, номинальное давление 16 МПа, наружный диаметр и толщина стенки 108х4-57х3 мм | шт | 4
5 | ФСБЦ-23.8.04.08-0071 | Переход концентрический бесшовный приварной, номинальное давление 16 МПа, наружный диаметр и толщина стенки 108х4-89х3,5 мм | шт | 2
6 | ГЭСН16-02-005-04 | Прокладка трубопроводов отопления и водоснабжения из стальных электросварных труб диаметром: 80 мм | 100 м | 0.034
1. Прокладка трубопровода на сварке из готовых узлов.
2. Установка и заделка креплений.
3. Промывка трубопровода водой.
7 | ФСБЦ-23.3.09.01-0090 | Трубы электросварные из коррозионностойкой стали 08Х18Н10, наружный диаметр 88,9 мм, толщина стенки 3,0 мм | 10 м | 0.34
8 | ФСБЦ-23.8.04.06-0070 | Отвод 90° с радиусом кривизны R=1,5 Ду на давление до 16 МПа, номинальный диаметр 80 мм, наружный диаметр 89 мм, толщина стенки 5 мм | шт | 5
9 | ФСБЦ-23.1.02.06-0112 | Хомуты для крепления кронштейнов, оцинкованные | т | 0.021032
10 | ГЭСН16-07-005-02 | Гидравлическое испытание трубопроводов систем отопления, водопровода и горячего водоснабжения диаметром: до 100 мм | 100 м | 0.105
1. Наружный осмотр трубопровода.
2. Присоединение водопровода и установки для гидравлического испытания.
3. Установка заглушек и манометра.
4. Наполнение системы водой до заданного давления.
5. Осмотр трубопровода и устранение дефектов.
6. Окончательная проверка и сдача системы.
7. Спуск воды из системы.
8. Снятие заглушек, манометра и отсоединение установки для гидравлического испытания.
11 | ГЭСН13-03-004-26 | Окраска металлических огрунтованных поверхностей: эмалью ПФ-115 | 100 м2 | 0.0323
1. Подготовка окрасочных агрегатов.
2. Приготовление состава.
3. Нанесение окрасочного состава.
4. Промывка, очистка окрасочных агрегатов и шлангов.
5. Контроль качества.
12 | ГЭСН26-01-017-01 | Изоляция изделиями из вспененного каучука, вспененного полиэтилена трубопроводов наружным диметром: до 160 мм трубками | 10 м | 1.05
1. Установка изделий на трубопровод с подгонкой и вырезами по месту.
2. Промазка швов клеевым составом.
3. Проклеивание швов самоклеящейся лентой.
4. Крепление изделий зажимами.
5. Изготовление и установка диафрагм.
6. Окрашивание поверхности изоляции.
13 | ФСБЦ-10.1.02.02-0102 | Листы из алюминия марки АД1Н, толщина 0,5-2,0 мм | кг | -0.03465
14 | ФСБЦ-01.7.06.14-0036 | Ленты термоизоляционные на основе вспененного каучука с липким слоем с одной стороны для герметизации стыков рулонной теплоизоляции, цвет серый, ширина 50 мм, толщина 3 мм | м | -15.75
15 | ФССЦ-14.1.04.01-0001 | Клей на основе вспененного синтетического каучука для склеивания изоляционных материалов | л | -0.15015
16 | ФССЦ-14.5.09.05-0103 | Очиститель клея | л | -0.021
17 | ФСБЦ-12.2.07.05-0082 | Трубки теплоизоляционные из вспененного полиэтилена, внутренний диаметр 110 мм, толщина 13 мм | 100 м | 0.0781
18 | ФСБЦ-12.2.07.05-0079 | Трубки теплоизоляционные из вспененного полиэтилена, внутренний диаметр 89 мм, толщина 13 мм | 100 м | 0.0374
19 | ГЭСН16-05-001-03 | Установка вентилей, задвижек, затворов, клапанов обратных, кранов проходных на трубопроводах из стальных труб диаметром: до 100 мм | шт | 4
1. Насадка и приварка ответных фланцев на концы труб.
2. Установка арматуры с соединением фланцев на болтах и прокладках.
20 | ФСБЦ-18.1.09.11-0022 | Кран шаровой проходной сальниковый 11ч37п, присоединение к трубопроводу фланцевое, номинальное давление 1,6 МПа, номинальный диаметр 100 мм | шт | 4
21 | ГЭСН18-07-001-02 | Установка манометров: с трехходовым краном | компл | 5
1. Установка контрольно-измерительных приборов.
22 | ФСБЦ-63.4.01.02-0012 | Манометр для измерения избыточного давления от 0 до 10 кгс/см2, диаметр корпуса 100 мм, класс точности 1,5 | шт | 5
23 | ФСБЦ-18.1.06.10-0012 | Кран трехходовой для манометра, номинальное давление 1,6 МПа, номинальный диаметр 15 мм | шт | 5
24 | ФСБЦ-23.8.03.12-1084 | Штуцер стальной приварной, диаметр 50 мм | шт | 11
25 | ФСБЦ-23.8.03.11-0027 | Фланец приварной встык, марка стали 20, номинальное давление 2,5 МПа, номинальный диаметр 100 мм | шт | 8
26 | ГЭСН18-06-007-07 | Установка фильтров диаметром: 100 мм | 10 шт | 0.2
1. Установка фильтров на готовое основание.
2. Приварка патрубков фильтра к трубопроводу.
27 | ФСБЦ-18.5.14.01-0006 | Фильтр для очистки воды в трубопроводах систем отопления, диаметр 80 мм | шт | 2
28 | ГЭСН18-07-001-04 | Установка термометров в оправе прямых и угловых | компл | 2
1. Установка контрольно-измерительных приборов.
29 | ФСБЦ-63.4.05.01-0001 | Термометр биметаллический А 5000-63 (от 0 до +200 °C) | шт | 2
30 | ФСБЦ-26.1.01.07-0001 | Бобышка прямая БМ20 | шт | 2
31 | ГЭСН16-07-003-07 | Врезка в действующие внутренние сети трубопроводов отопления и водоснабжения диаметром: 80 мм | шт | 2
1. Перекрытие запорной арматуры и спуск воды из участка трубопровода.
2. Вырубка борозды для удобства работ.
3. Вырезка отверстия в трубопроводе, изготовление и приварка штуцера.
4. Насадка и приварка фланцев к штуцеру.
5. Установка арматуры фланцевой.
6. Пуск системы.
32 | ФСБЦ-23.8.03.11-0026 | Фланец приварной встык, марка стали 20, номинальное давление 2,5 МПа, номинальный диаметр 80 мм | шт | 2
33 | ГЭСНм11-02-022-04 | Ротаметр, счетчик, преобразователь, устанавливаемые на фланцевых соединениях, диаметр условного прохода: до 50 мм | шт | 2
34 | прайс | Теплосчетчик электромагнитный ТЭМ-104, диаметр условного прохода 150 мм, исполнение фланцевое, в комплекте измерительно-вычислительный блок ИВБ, первичные преобразователи расхода 2 шт., термопреобразователи сопротивления 2 шт. | компл | 2
35 | ГЭСНм10-06-068-15 | Настройка простых сетевых трактов: конфигурация и настройка сетевых компонентов (мост, маршрутизатор, модем и т.п.) | шт | 1
1. Настройка системы контроля.
2. Конфигурация, отладка взаимодействия всех сетевых компонентов управляющего комплекса.
3. Создание виртуальной и реальной базы данных сетевых элементов на сервере из расчета на один контролируемый объект.
4. Управление и контроль сетевых элементов.
36 | прайс | Модем | шт. | 1
Раздел 2. Электромонтажные работы | [7 empty] | Раздел 2. Электромонтажные работы
37 | ГЭСНм08-03-573-04 | Шкаф (пульт) управления навесной, высота, ширина и глубина: до 600х600х350 мм | шт | 1
1. Установка.
2. Заземление.
38 | ФСБЦ-20.4.04.03-0002 | Щит с монтажной панелью, размеры 395х310х220 мм, степень защиты IP54 | шт | 1
39 | ГЭСНм08-03-526-01 | Автомат одно-, двух-, трехполюсный, устанавливаемый на конструкции: на стене или колонне, на ток до 25 А | шт | 4
1. Изготовление и установка конструкций.
2. Установка выключателей.
3. Заземление.
4. Присоединение.
40 | ФСБЦ-62.1.01.09-1099 | Выключатель автоматический 1P, 10 А, 4,5 кА, характеристика С | шт | 4
41 | ГЭСНм08-03-591-08 | Розетка штепсельная: неутопленного типа при открытой проводке | 100 шт | 0.03
1. Установка приборов.
2. Присоединение.
3. Опробование на зажигание.
42 | ФСБЦ-20.4.03.07-0021 | Розетки штепсельные с заземляющими контактами на один пост, номинальный ток 16 А, напряжение 220 В | 100 шт | 0.03
43 | ГЭСНм08-02-411-01 | Рукав металлический наружным диаметром: до 48 мм | 100 м | 1.28
1. Изготовление конструкций.
2. Установка конструкций.
3. Прокладка металлорукавов.
4. Установка коробок.
5. Затягивание проволоки.
44 | ФСБЦ-08.1.02.13-0005 | Рукав металлический из стальной оцинкованной ленты, негерметичный, простого профиля, РЗ-ЦХ, диаметр условного прохода 15 мм | м | 128
45 | ГЭСНм08-02-412-01 | Затягивание провода в проложенные трубы и металлические рукава первого одножильного или многожильного в общей оплетке, суммарное сечение: до 2,5 мм2 | 100 м | 1.28
1. Заготовка проводов.
2. Затягивание проводов.
3. Соединение проводов в коробках.
4. Прозвонка.
46 | ФСБЦ-21.1.04.06-0012 | Кабель микрофонный КММ 2х0,35 | 1000 м | 0.032
47 | ФСБЦ-21.1.04.06-0013 | Кабель микрофонный КММ 4х0,35 | 1000 м | 0.064
48 | ФСБЦ-21.2.03.08-0012 | Шнур ШВВП 2х0,75-380 | 1000 м | 0.032
49 | ГЭСНм08-02-405-01 | Провод по установленным стальным конструкциям и панелям, сечение: до 16 мм2 | 100 м | 0.32
1. Установка деталей крепления.
2. Заготовка провода.
3. Прокладка.
4. Прозвонка.
50 | ФСБЦ-21.2.03.05-0049 | Провод силовой установочный с медными жилами ПуВ 1х4-450 | 1000 м | 0.032