## 1.11 Смена обшивки ограждения б
Ведомость состава работ
на: | 1.11 Смена обшивки ограждения балконов |  |  | Ремонт фасада,
Ведомость объемов работ
№ | Наименование | Ед. изм. | Кол.
1 | 3 | 4 | 5
Раздел 1. Cмена обшивки ограждения балконов и устройство отливов по балконам -122 шт | [5 empty] | Раздел 1. Cмена обшивки ограждения балконов и устройство отливов по балконам -122 шт
1 | Монтаж ограждающих конструкций стен: из профилированного листа при высоте здания до 30 м | 100 м2 | 7.1132
1. Установка конструкций стен.
2. Крепление конструкций стен.
3. Антикоррозийное покрытие сварных швов.
2 | Перевозка грузов I класса автомобилями-самосвалами грузоподъемностью до 15 т по дорогам с усовершенствованным (асфальтобетонным, цементобетонным, железобетонным, обработанным органическим вяжущим) дорожным покрытием на расстояние 15 км | т | 3.86
3 | Погрузка в автотранспортное средство: мусор строительный с погрузкой вручную | т | 3.86
4 | Наружная облицовка поверхности стен в горизонтальном исполнении по металлическому каркасу (с его устройством): металлосайдингом без пароизоляционного слоя | 100 м2 | 7.1132
1. Разметка проектного положения металлического каркаса.
2. Установка и крепление кронштейна выравнивающего к конструкциям здания дюбелями.
3. Установка П-образных направляющих профилей в кронштейны с креплением.
4. Срезка излишков кронштейна.
5. Установка углов и нащельников с креплением самонарезающими винтами.
6. Установка панели металлосайдинга с креплением самонарезающими винтами.
5 | Сталь листовая оцинкованная с полимерным покрытием (металлопласт), толщина 0,55 мм, ширина 1250 мм | м2 | 839.3576
Водоотливы по балконам | [6 empty] | Водоотливы по балконам
6 | Смена обделок из листовой стали (поясков, сандриков, отливов, карнизов) шириной: до 0,4 м | 100 м | 5.66
1. Снятие старых элементов.
2. Заготовка новых деталей.
3. Укрепление элементов на месте.
7 | Сливы оконные из оцинкованной стали, окрашенные, для навесных вентилируемых фасадов, толщина 0,5 мм | м2 | 67.92
Заделка швов между балкон - стена | [6 empty] | Заделка швов между балкон - стена
8 | Ремонт и восстановление герметизации горизонтальных и вертикальных стыков стеновых панелей мастикой: вулканизирующейся тиоколовой или монтажной пеной | 100 м | 5.66
1. Расчистка лицевых кромок стыков от старой краски, герметика, пыли и других видов загрязнения.
2. Вскрытие стыков с удалением пришедшего в негодность заполнителя.
3. Герметизация стыка с нагнетанием мастики (монтажный пены или герметика).
9 | Герметик акриловый универсальный для заделки швов и трещин, герметизации швов | л | 150.3438