## 1.13 отделка наружных откосов д
Ведомость состава работ
на: | 1.13 отделка наружных откосов декоративной штукатуркой без утепления |  |  | 1.13 отделка наружных откосов декор штукат без утепления (кирпич),
Ведомость объемов работ
№ | Наименование | Ед. изм. | Кол.
1 | 3 | 4 | 5
Раздел 1. Отделка наружных откосов декоративной штукатуркой без утепления | [5 empty] | Раздел 1. Отделка наружных откосов декоративной штукатуркой без утепления
1 | Отбивка штукатурки с поверхностей: стен и потолков кирпичных | 100 м2 | 2.87
1. Простукивание поверхности.
2. Отбивка отставшей штукатурки.
2 | Перевозка грузов I класса автомобилями-самосвалами грузоподъемностью до 15 т по дорогам с усовершенствованным (асфальтобетонным, цементобетонным, железобетонным, обработанным органическим вяжущим) дорожным покрытием на расстояние 15 км | т | 13.202
3 | Погрузка в автотранспортное средство: мусор строительный с погрузкой вручную | т | 13.202
4 | Покрытие поверхностей грунтовкой глубокого проникновения: за 1 раз откосов | 100 м2 | 2.87
5 | Грунтовка акриловая ВД-АК-133 | т | 0.029561
6 | Наклеивание сетки штукатурной стеклотканевой по готовому основанию | 100 м2 | 2.87
1. Очистка и обеспыливание поверхности вручную.
2. Грунтование поверхности.
3. Нанесение клеевого состава на поверхность.
4. Наклеивание сетки с разглаживанием и прирезкой по месту.
7 | Сетка из стекловолокна армирующая фасадная, размеры ячейки 4х4 мм, поверхностная плотность 160 г/м2 | м2 | 318.857
8 | Улучшенная штукатурка фасадов цементно-известковым раствором по камню: стен | 100 м2 | 2.87
1. Подготовка поверхности.
2. Нанесение раствора на поверхности с разравниванием и затиркой накрывного слоя.
3. Вытягивание тяг с разделкой углов.
4. Уход за штукатуркой.
9 | Раствор штукатурный, известковый, М100 | м3 | -5.4243
10 | Клей универсальный для систем утепления | кг | 1435
11 | Установка уголков ПВХ на клее | 100 м | 23.7
1. Разметка и нарезка уголка.
2. Нанесение клея для крепления изделий.
3. Наклеивание уголка.
12 | Клей, марка 88-Н | кг | -18.96
13 | Уголки из ПВХ, размеры 35х35 мм | 10 м | 138
14 | Уголки из ПВХ, размеры 40х40 мм/Прим.Приоконный профиль | 10 м | 99
15 | Отделка фасадов мелкозернистыми декоративными покрытиями из минеральных или полимерминеральных составов по подготовленной поверхности с лесов и земли, состав с наполнителем: из среднезернистого минерала (размер зерна до 3 мм) | 100 м2 | 2.87
1. Огрунтовка поверхности с помощью пистолета-распылителя.
2. Разведение водой и перемешивание декоративных составов.
3. Выравнивание и затирка.
16 | Состав пастовый минеральный или полиминеральный декоративный для отделки фасадов, внутренних стен и потолков на латексной основе с минеральным наполнителем, размер зерна 0,5-5,0 мм | т | 0.861
17 | Грунтовка акриловая ВД-АК-133 | т | 0.05166
18 | Окраска фасадов акриловыми составами: с лесов вручную с подготовкой поверхности | 100 м2 | 2.87
1. Расшивка трещин с подмазыванием.
2. Шлифование подмазанных мест.
3. Грунтование подмазанных мест.
4. Шпатлевание подмазанных мест.
5. Шлифование прошпатлеванных поверхностей.
6. Грунтование поверхности.
7. Окраска поверхности за 2 раза.
19 | Грунтовка акриловая ВД-АК-133 | т | 0.05166
20 | Краска водно-дисперсионная акрилатная ВД-АК-101 | т | 0.13202