## 1.15 Ремонт отливов кирпич - Со
Ведомость состава работ
на: | 1.15 Ремонт отливов квартирных окон |  |  | 1.15 Ремонт отливов кирпич,
Ведомость объемов работ
№ | Наименование | Ед. изм. | Кол.
1 | 3 | 4 | 5
Раздел 1. Ремонт отливов квартирных окон | [5 empty] | Раздел 1. Ремонт отливов квартирных окон
1 | Смена обделок из листовой стали (поясков, сандриков, отливов, карнизов) шириной: до 0,4 м | 100 м | 3.4
1. Снятие старых элементов.
2. Заготовка новых деталей.
3. Укрепление элементов на месте.
2 | Сталь листовая оцинкованная с полимерным покрытием (металлопласт), толщина 0,55 мм, ширина 1250 мм | м2 | 95.2
3 | Перевозка грузов I класса автомобилями-самосвалами грузоподъемностью до 15 т по дорогам с усовершенствованным (асфальтобетонным, цементобетонным, железобетонным, обработанным органическим вяжущим) дорожным покрытием на расстояние 15 км | т | 0.7616
4 | Погрузка в автотранспортное средство: мусор строительный с погрузкой вручную | т | 0.7616
5 | Устройство герметизации горизонтальных и вертикальных стыков стеновых панелей мастикой: герметизирующей нетвердеющей | 100 м | 3.4
1. Герметизация стыка с нагнетанием мастики пневмошприцем.
6 | Мастика герметизирующая нетвердеющая из синтетического каучука для заполнения и герметизации швов стеклянного ограждения теплиц | т | -0.25908
7 | Герметик акриловый универсальный для заделки швов и трещин, герметизации швов | л | 103.2143