## 1.17. Замена входных (подъездны
Ведомость состава работ
на: | 1.17. Замена входных (подъездных) дверных блоков на стальные с установкой доводчиков |  |  | 1.17. Замена входных (подъездных) дверей с доводчиком кирпич,
Ведомость объемов работ
№ | Наименование | Ед. изм. | Кол.
1 | 3 | 4 | 5
Раздел 1. Замена входных дверных блоков на стальные | [5 empty] | Раздел 1. Замена входных дверных блоков на стальные
1 | Монтаж металлических дверных блоков в готовые проемы. Демонтаж | м2 | 2.1
1. Подготовка дверного блока к предварительной установке в проем.
2. Установка дверной коробки в проем.
3. Разметка мест установки закладных деталей для крепления коробки.
4. Сверление отверстий для установки анкеров.
5. Приварка закладных деталей к анкеру и коробке с выверкой в проектное положение.
6. Заделка стыков между коробкой и дверным откосом монтажной пеной.
7. Навешивание дверного полотна на коробку с выверкой в проектное положение.
8. Установка противосъемных упоров.
9. Разметка, врезка и проверка механизмов дверного замка.
10. Обработка мест сварки электрошлифовальной машиной.
2 | Перевозка грузов I класса автомобилями-самосвалами грузоподъемностью до 15 т по дорогам с усовершенствованным (асфальтобетонным, цементобетонным, железобетонным, обработанным органическим вяжущим) дорожным покрытием на расстояние 15 км | т | 0.098
3 | Погрузка в автотранспортное средство: мусор строительный с погрузкой вручную | т | 0.098
4 | Установка металлических дверных блоков в готовые проемы | м2 | 2.1
1. Подготовка дверного блока к предварительной установке в проем.
2. Установка дверной коробки в проем.
3. Разметка мест установки закладных деталей для крепления коробки.
4. Сверление отверстий для установки анкеров.
5. Приварка закладных деталей к анкеру и коробке с выверкой в проектное положение.
6. Заделка стыков между коробкой и дверным откосом монтажной пеной.
7. Навешивание дверного полотна на коробку с выверкой в проектное положение.
8. Установка противосъемных упоров.
9. Разметка, врезка и проверка механизмов дверного замка.
10. Обработка мест сварки электрошлифовальной машиной.
5 | Комплект скобяных изделий для отдельных полотен однопольных входных дверей при заполнении отдельными элементами в помещение | компл | 1
6 | Блок дверной стальной внутренний однопольный, с замком-защелкой, без доводчика, площадь 2,1 м2 | м2 | 2.1
7 | Установка дверного доводчика к металлическим дверям | шт | 1
1. Разметка и сверление отверстий на скобе.
2. Приваривание скобы доводчика.
3. Крепление доводчика шуруповертом с проверкой действия.
4. Разметка и приваривание штанги доводчика.
5. Установка тяги и регулировка доводчика.
8 | Доводчик дверной рычажный для распашных дверей шириной до 1100 мм, масса двери до 90 кг | шт | 1
Отделка внутренних откосов | [6 empty] | Отделка внутренних откосов
9 | Отбивка штукатурки с поверхностей: стен и потолков кирпичных | 100 м2 | 0.0156
1. Простукивание поверхности.
2. Отбивка отставшей штукатурки.
10 | Перевозка грузов I класса автомобилями-самосвалами грузоподъемностью до 15 т по дорогам с усовершенствованным (асфальтобетонным, цементобетонным, железобетонным, обработанным органическим вяжущим) дорожным покрытием на расстояние 15 км | т | 0.07176
11 | Погрузка в автотранспортное средство: мусор строительный с погрузкой вручную | т | 0.07176
12 | Сплошное выравнивание внутренних поверхностей (однослойное оштукатуривание) из сухих растворных смесей толщиной до 10 мм: оконных и дверных откосов плоских | 100 м2 | 0.0156
1. Приготовление штукатурного раствора из сухих смесей.
2. Огрунтовка поверхностей.
3. Нанесение раствора вручную с затиркой.
4. Нанесение раствора для отделки плоскостей лузг и усенков.
13 | Смеси сухие бетонные ремонтные наливные, мелкозернистые, класс В45 (М600), F200, W8, быстротвердеющие | кг | 19.188
14 | Окраска фасадов акриловыми составами: с лесов по подготовленной поверхности | 100 м2 | 0.0156
1. Грунтование поверхности.
2. Окраска поверхности за 2 раза.
15 | Краска водно-дисперсионная акрилатная ВД-АК-201 | т | 0.0007176
16 | Грунтовка акриловая ВД-АК-02 | кг | 0.2184
17 | Монтаж стальных плинтусов из гнутого профиля | 100 м | 0.052
1. Установка и крепление плинтусов.
18 | Уголок монтажный из оцинкованной стали с полимерным покрытием сечение 40х40 мм, толщина стали 1,2 мм | м | 5.2