## 1.18 Подзерка входных подъездны
Ведомость состава работ
на: | 1.18 Подзерка входных (подъездных) дверных блоков с последующей окраской |  |  | 1.18 Подзерка входных подъездных дверей с окраской (кирпич),
Ведомость объемов работ
№ | Наименование | Ед. изм. | Кол.
1 | 3 | 4 | 5
Раздел 1. Подрезка входных подъездных дверей с последующей окраской | [5 empty] | Раздел 1. Подрезка входных подъездных дверей с последующей окраской
Подрезка входных дверей | [6 empty] | Подрезка входных дверей
1 | Демонтаж металлических дверных блоков | м2 | 12.32
1. Подготовка дверного блока к предварительной установке в проем.
2. Установка дверной коробки в проем.
3. Разметка мест установки закладных деталей для крепления коробки.
4. Сверление отверстий для установки анкеров.
5. Приварка закладных деталей к анкеру и коробке с выверкой в проектное положение.
6. Заделка стыков между коробкой и дверным откосом монтажной пеной.
7. Навешивание дверного полотна на коробку с выверкой в проектное положение.
8. Установка противосъемных упоров.
9. Разметка, врезка и проверка механизмов дверного замка.
10. Обработка мест сварки электрошлифовальной машиной.
2 | Подрезка стальных дверей | м реза | 6.5
1. Резка стального профилированного настила.
3 | Монтаж стальных плинтусов из гнутого профиля | 100 м | 0.065
1. Установка и крепление плинтусов.
4 | Трубы стальные электросварные квадратные, размеры 40х40 мм, толщина стенки 2,5 мм | т | 0.018525
5 | Установка металлических дверных блоков в готовые проемы, ранее демонтированные | м2 | 12.32
1. Подготовка дверного блока к предварительной установке в проем.
2. Установка дверной коробки в проем.
3. Разметка мест установки закладных деталей для крепления коробки.
4. Сверление отверстий для установки анкеров.
5. Приварка закладных деталей к анкеру и коробке с выверкой в проектное положение.
6. Заделка стыков между коробкой и дверным откосом монтажной пеной.
7. Навешивание дверного полотна на коробку с выверкой в проектное положение.
8. Установка противосъемных упоров.
9. Разметка, врезка и проверка механизмов дверного замка.
10. Обработка мест сварки электрошлифовальной машиной.
6 | Улучшенная масляная окраска ранее окрашенных дверей: за два раза с расчисткой старой краски более 35% | 100 м2 | 0.28
7 | Краска масляная МА-025, цветная | т | 0.006328