## 1.19 Ремонт входной группы кирп
Ведомость состава работ
на: | 1.19 Ремонт входной группы |  |  | 1.19 Ремонт входной группы кирпич,
№ | Наименование | Ед. изм. | Кол.
1 | 3 | 4 | 5
Раздел 1. Ремонт входной группы |  |  |  |  | Раздел 1. Ремонт входной группы-4шт
1 | Ремонт штукатурки торцов крылец (частично) | 100 м2 | 0.2
1. Отбивка старой штукатурки с подготовкой поверхности.
2. Оштукатуривание отдельных мест.
2 | Окраска торцов крылец перхлорвиниловая с подготовкой поверхности | 100 м2 | 0.4
3 | Эмаль перхлорвиниловая фасадная ХВ-161 | т | 0.0236
4 | Монтаж опорных стоек из трубы диам 89 мм | т | 0.875
1. Установка и крепление стропильных и подстропильных стальных ферм.
2. Устройство подмостей.
3. Антикоррозийное покрытие сварных швов.
5 | Металлоконструкции зданий и сооружений с преобладанием гнутых профилей и круглых труб | т | 0.875
6 | Окраска металлических огрунтованных поверхностей: эмалью ПФ-115 за 2 раза | 100 м2 | 0.35
1. Подготовка окрасочных агрегатов.
2. Приготовление состава.
3. Нанесение окрасочного состава.
4. Промывка, очистка окрасочных агрегатов и шлангов.
5. Контроль качества.
Крыльца из тротуарной плитки | [5 empty] | Крыльца из тротуарной плитки
7 | Устройство подстилающих и выравнивающих слоев оснований: из песка толщ.50мм | 100 м3 | 0.034
1. Планировка и прикатка земляного полотна с поливом водой.
2. Россыпь и разравнивание материалов.
3. Уплотнение россыпей с поливкой водой.
8 | Смеси сухие цементные (пескобетон), класс В30 (М400) | т | 0.51
9 | Устройство покрытий из тротуарной плитки, количество плитки при укладке на 1 м2: 55 шт. | 10 м2 | 6.8
1. Укладка плитки на готовое основание с пригонкой и проверкой по уровню.
2. Заполнение швов песком.
3. Уплотнение тротуарной плитки виброплитой до и после заполнения швов песком.
4. Увлажнение и очистка поверхности покрытия.
10 | Плитка бетонная тротуарная декоративная (брусчатка), форма кирпичик, толщина 60 мм | м2 | 69.36
Установка поребрика | [5 empty] | Установка поребрика
11 | Установка бортовых камней бетонных: при других видах покрытий | 100 м | 0.38
1. Устройство бетонного основания с уплотнением, установкой и снятием опалубки.
2. Установка бортовых камней с подтеской, заливкой швов и их расшивкой.
12 | Камни бортовые бетонные марки БР, БВ, бетон В22,5 (М300) | м3 | 1.634
Ограждение | [5 empty] | Ограждение
13 | Устройство металлических ограждений: с поручнями из хвойных пород | 100 м | 0.28
1. Установка ограждений и поручней.
2. Изготовление закруглений.
14 | Трубы стальные электросварные квадратные, размеры 40х40 мм, толщина стенки 2 мм | т | 0.0476
15 | Окраска металлических огрунтованных поверхностей: эмалью ПФ-115 | 100 м2 | 0.15
1. Подготовка окрасочных агрегатов.
2. Приготовление состава.
3. Нанесение окрасочного состава.
4. Промывка, очистка окрасочных агрегатов и шлангов.
5. Контроль качества.