## 1.2 Ремонт неошт. фасада кирпич
Ведомость состава работ
на: | 1.2 Ремонт неоштукатуренного фасада кирпич |  |  | 1.2 Ремонт неошт. фасада кирпич,
№ | Наименование | Ед. изм. | Кол.
1 | 3 | 4 | 5
Раздел 1. |  |  |  |  | Раздел 1.
1 | Обеспыливание поверхности | м2 | 1
1. Обеспыливание поверхности.
2. Контроль качества.
2 | Покрытие поверхностей грунтовкой глубокого проникновения: за 1 раз стен | 100 м2 | 0.01
3 | Состав грунтовочный глубокого проникновения | кг | 0.103
4 | Заделка трещин в кирпичных стенах: цементным раствором | 10 м | 0.1
1. Расчистка и промывка поврежденных мест водой.
2. Заделка трещин цементным раствором.
3. Очистка поверхности стен от раствора.
5 | Раствор готовый кладочный, цементный, М150 | м3 | 0.002
6 | Заделка трещин в кирпичных стенах: кирпичом | 10 м | 0.1
1. Разборка кирпичной кладки вдоль трещин.
2. Расчистка и промывка поврежденных мест водой.
3. Заделка кирпичом с очисткой поверхности стен от раствора.
4. Очистка поверхности стен от раствора.
7 | Кирпич керамический лицевой полнотелый одинарный, размеры 250х120х65 мм, марка 100 | 1000 шт | 0.038
8 | Ремонт кирпичной кладки стен отдельными местами | м3 | 0.01
1. Отбивка штукатурки на откосах и перемычках, пробивка штраб.
2. Расчистка участков стен в местах кладки, отверстий или гнезд.
3. Кладка отдельных участков стен с перевязкой новой кладки со старой.
4. Очистка поверхности кладки от подтеков раствора.
9 | Кирпич керамический лицевой полнотелый одинарный, размеры 250х120х65 мм, марка 100 | 1000 шт | 0.00402