## 1.20. Облицовка крыльца входа т
Ведомость состава работ
на: | 1.20. Облицовка входа тротуарной плиткой |  |  | 1.20. Облицовка крыльца входа тротуарной плиткой,
№ | Наименование | Ед. изм. | Кол.
1 | 3 | 4 | 5
Раздел 1. Облицовка крыльца входа тротуарной плиткой- 4 входа |  |  |  |  | Раздел 1. Облицовка крыльца входа тротуарной плиткой- 4 входа
Демонтажные работы | [5 empty] | Демонтажные работы
1 | Разборка покрытий и оснований: асфальтобетонных | 100 м3 | 0.012
1. Разборка покрытия и основания.
2. Сгребание материала, полученного от разборки.
3. Оправка в штабеля материала, полученного при разборке.
2 | Разработка грунта вручную в траншеях глубиной до 2 м без креплений с откосами, группа грунтов: 2 | 100 м3 | 0.00768
1. Разработка грунта с выбрасыванием на бровку.
2. Зачистка дна и поверхности стенок.
3. Откидка грунта от бровки.
3 | Погрузка в автотранспортное средство: мусор строительный с погрузкой экскаваторами емкостью ковша до 0,5 м3 | т | 15.5
4 | Перевозка грузов I класса автомобилями бортовыми грузоподъемностью до 20 т по дорогам с усовершенствованным (асфальтобетонным, цементобетонным, железобетонным, обработанным органическим вяжущим) дорожным покрытием на расстояние 15 км | т | 15.5
Крыльца из тротуарной плитки | [5 empty] | Крыльца из тротуарной плитки
5 | Устройство подстилающих и выравнивающих слоев оснований: из песка толщ.50мм | 100 м3 | 0.006
1. Планировка и прикатка земляного полотна с поливом водой.
2. Россыпь и разравнивание материалов.
3. Уплотнение россыпей с поливкой водой.
6 | Смеси сухие цементные (пескобетон), класс В30 (М400) | т | 0.825
7 | Устройство покрытий из тротуарной плитки, количество плитки при укладке на 1 м2: 55 шт. | 10 м2 | 1.2
1. Укладка плитки на готовое основание с пригонкой и проверкой по уровню.
2. Заполнение швов песком.
3. Уплотнение тротуарной плитки виброплитой до и после заполнения швов песком.
4. Увлажнение и очистка поверхности покрытия.
8 | Плитка бетонная тротуарная декоративная (брусчатка), форма кирпичик, толщина 60 мм | м2 | 12.24
Установка поребрика | [5 empty] | Установка поребрика
9 | Установка бортовых камней бетонных: при других видах покрытий | 100 м | 0.48
1. Устройство бетонного основания с уплотнением, установкой и снятием опалубки.
2. Установка бортовых камней с подтеской, заливкой швов и их расшивкой.
10 | Камни бортовые бетонные марки БР, БВ, бетон В22,5 (М300) | м3 | 2.064