## 1.21. Устройство входной группы
Ведомость состава работ
на: | 1.21. Устройство входной группы |  |  | 1.21. Устройство входной группы,
№ | Наименование | Ед. изм. | Кол.
1 | 3 | 4 | 5
Раздел 1. Демонтажные работы |  |  |  |  | Раздел 1. Демонтажные работы
1 | Разборка монолитных перекрытий (плита козырька) | м3 | 3.15
1. Разборка бетонных и железобетонных перекрытий.
2 | Разборка монолитных перегородок (стенки входа) | м3 | 4.37
1. Разборка перегородок.
3 | Разборка покрытий кровель: из рулонных материалов | 100 м2 | 0.21
1. Снятие материала покрытия.
2. Скатывание рулонных материалов, полученных от разборки.
4 | Демонтаж плиты входа | м3 | 1.8
1. Разборка бетонных оснований под полы.
5 | Демонтаж металлических столбов высотой до 4 м | 100 шт | 0.03
1. Разметка мест установки металлических столбов.
2. Выгрузка материалов.
3. Сверление отверстий в бетонном основании.
4. Установка анкеров.
5. Установка металлических столбов.
6 | Демонтаж металлического дверного блока | м2 | 4
1. Подготовка дверного блока к предварительной установке в проем.
2. Установка дверной коробки в проем.
3. Разметка мест установки закладных деталей для крепления коробки.
4. Сверление отверстий для установки анкеров.
5. Приварка закладных деталей к анкеру и коробке с выверкой в проектное положение.
6. Заделка стыков между коробкой и дверным откосом монтажной пеной.
7. Навешивание дверного полотна на коробку с выверкой в проектное положение.
8. Установка противосъемных упоров.
9. Разметка, врезка и проверка механизмов дверного замка.
10. Обработка мест сварки электрошлифовальной машиной.
7 | Разборка: бетонных фундаментов | м3 | 0.2
1. Разборка конструкций.
8 | Разборка: кирпичных стен (фундаментные столбики) | м3 | 0.4
1. Разборка конструкций.
9 | Погрузка в автотранспортное средство: мусор строительный с погрузкой экскаваторами емкостью ковша до 0,5 м3 | т | 21
10 | Перевозка грузов I класса автомобилями бортовыми грузоподъемностью до 20 т по дорогам с усовершенствованным (асфальтобетонным, цементобетонным, железобетонным, обработанным органическим вяжущим) дорожным покрытием на расстояние 15 км | т | 21
Раздел 2. Фундаменты |  |  |  |  | Раздел 2. Фундаменты
11 | Разработка грунта вручную с креплениями в траншеях шириной до 2 м, глубиной: до 3 м, группа грунтов 2 | 100 м3 | 0.051
1. Разработка грунта с выбрасыванием по полкам на одну сторону бровки.
2. Откидка грунта от бровки.
3. Устройство и разборка полок.
4. Зачистка дна и стенок.
12 | Засыпка вручную траншей, пазух котлованов и ям, группа грунтов: 2 | 100 м3 | 0.0023
1. Засыпка ранее выброшенным грунтом с разбивкой комьев и трамбованием.
2. Поливка водой при необходимости.
13 | Уплотнение грунта пневматическими трамбовками, группа грунтов: 1-2 | 100 м3 | 0.0023
1. Уплотнение грунта.
14 | Устройство основания под фундаменты: песчаного | м3 | 1.44
1. Разравнивание и трамбование основания.
15 | Песок природный для строительных работ II класс, средний | м3 | 1.584
16 | Устройство бетонной подготовки | 100 м3 | 0.014
1. Устройство бетонной подготовки.
17 | Смеси бетонные тяжелого бетона (БСТ), класс В15 (М200) | м3 | 1.428
18 | Устройство ленточных фундаментов: бетонных | 100 м3 | 0.0487
1. Раскрой и установка досок.
2. Установка щитов опалубки.
3. Крепление элементов опалубки проволокой и гвоздями строительными.
4. Укладка бетонной смеси.
19 | Смеси бетонные тяжелого бетона (БСТ), класс В15 (М200) | м3 | 4.9674
20 | Армирование подстилающих слоев и набетонок | т | 0.0202
1. Установка поддерживающих конструкций кондукторных устройств, остающихся в теле бетона, с закреплением.
21 | Сталь арматурная горячекатаная периодического профиля, класс A-II, диаметр 12 мм | т | 0.0202
22 | Гидроизоляция боковая обмазочная битумная в 2 слоя по выровненной поверхности бутовой кладки, кирпичу, бетону | 100 м2 | 0.04
1. Огрунтовка поверхности.
2. Нанесение слоев битумной мастики с разогреванием ее.
23 | Битум нефтяной строительный изоляционный | т | 0.00064
24 | Мастика битумно-полимерная гидроизоляционная, кровельная, для строительных конструкций и устройства (ремонта) кровли, горячая, диапазон температур от -20 до +40 °C, прочность сцепления с металлом/бетоном 0,25-1,0/0,2-0,8 МПа | кг | 0.0096
25 | Монтаж лестниц прямолинейных и криволинейных, пожарных с ограждением | т | 0.05148
1. Установка и крепление лестниц.
2. Устройство подмостей.
3. Антикоррозийное покрытие сварных швов.
26 | Металлоконструкции зданий и сооружений с преобладанием гнутых профилей и круглых труб | т | 0.05148
27 | Окраска металлических огрунтованных поверхностей: эмалью ПФ-115 за 2 раза | 100 м2 | 0.0204
1. Подготовка окрасочных агрегатов.
2. Приготовление состава.
3. Нанесение окрасочного состава.
4. Промывка, очистка окрасочных агрегатов и шлангов.
5. Контроль качества.
Раздел 3. Площадка входа |  |  |  |  | Раздел 3. Площадка входа
28 | Устройство подстилающих и выравнивающих слоев оснований: из песчано-цементной смеси | 100 м3 | 0.009
1. Планировка и прикатка земляного полотна с поливом водой.
2. Россыпь и разравнивание материалов.
3. Уплотнение россыпей с поливкой водой.
29 | Смеси сухие цементные (пескобетон), класс В30 (М400) | т | 0.99
30 | Устройство покрытий из тротуарной плитки, количество плитки при укладке на 1 м2: 40 шт. | 10 м2 | 1.3
1. Укладка плитки на готовое основание с пригонкой и проверкой по уровню.
2. Заполнение швов песком.
3. Уплотнение тротуарной плитки виброплитой до и после заполнения швов песком.
4. Увлажнение и очистка поверхности покрытия.
31 | Плитка бетонная тротуарная декоративная (брусчатка), форма волна, толщина 25 мм | м2 | 13.26
32 | Штукатурка поверхностей внутри здания цементно-известковым или цементным раствором по камню и бетону: простая стен | 100 м2 | 0.04
1. Набивка полос штукатурной сетки в местах примыканий.
2. Нанесение раствора на поверхности с разравниванием и затиркой накрывочного слоя.
3. Оштукатуривание откосов ниш отопления.
4. Обмазка раствором коробок, наличников и плинтусов.
33 | Покрытие поверхностей грунтовкой глубокого проникновения: за 1 раз стен | 100 м2 | 0.04
34 | Состав грунтовочный глубокого проникновения | кг | 0.412
35 | Окраска перхлорвиниловыми красками по подготовленной поверхности фасадов: простых за 1 раз с земли и лесов | 100 м2 | 0.04
36 | Эмаль перхлорвиниловая фасадная ХВ-161 | т | 0.001292
Раздел 4. Стены и козырек входа |  |  |  |  | Раздел 4. Стены и козырек входа
37 | Установка металлических столбов высотой до 4 м: с погружением в бетонное основание | 100 шт | 0.06
1. Разметка мест установки металлических столбов.
2. Бурение ям под фундаменты для столбов.
3. Выгрузка материалов.
4. Установка металлических столбов с заливкой бетоном.
38 | Металлоконструкции зданий и сооружений с преобладанием гнутых профилей и круглых труб | т | 0.6
39 | Смеси бетонные тяжелого бетона (БСТ), класс В10 (М150) | м3 | 0.3804
40 | Устройство бетонной подготовки | 100 м3 | 0.003
1. Устройство бетонной подготовки.
41 | Смеси бетонные тяжелого бетона (БСТ), класс В15 (М200) | м3 | 0.306
42 | Монтаж металлических балок Б-1 | т | 0.16
1. Установка и крепление прогонов.
2. Устройство подмостей.
3. Антикоррозийное покрытие сварных швов.
43 | Металлоконструкции зданий и сооружений с преобладанием гнутых профилей и круглых труб | т | 0.16
44 | Монтаж ферм Ф-1 | т | 0.173
1. Установка и крепление стропильных и подстропильных стальных ферм.
2. Устройство подмостей.
3. Антикоррозийное покрытие сварных швов.
45 | Металлоконструкции зданий и сооружений с преобладанием гнутых профилей и круглых труб | т | 0.173
46 | Монтаж металлических конструкций козырька | т | 0.092
1. Установка и крепление связей и распорок.
2. Устройство подмостей.
3. Антикоррозийное покрытие сварных швов.
47 | Металлоконструкции зданий и сооружений с преобладанием гнутых профилей и круглых труб | т | 0.092
48 | Окраска металлических огрунтованных поверхностей: эмалью ПФ-115 за 2 раза | 100 м2 | 0.4568
1. Подготовка окрасочных агрегатов.
2. Приготовление состава.
3. Нанесение окрасочного состава.
4. Промывка, очистка окрасочных агрегатов и шлангов.
5. Контроль качества.
49 | Укладка обрешетки: из доски 100х25 | м3 | 0.06
1. Укладка элементов покрытия с прирезкой, пригонкой и креплением.
2. Антисептирование верхних кромок прогонов.
50 | Антисептирование водными растворами: покрытий по фермам | 100 м2 | 0.0625
1. Нанесение готового состава на поверхность.
51 | Монтаж кровельного покрытия: из профилированного листа (покрытие+обшивка козырька) | 100 м2 | 0.2
1. Укладка листов.
2. Крепление их болтами и сваркой.
3. Антикоррозийное покрытие сварных швов.
52 | Профнастил оцинкованный С8-1150-0,55 | м2 | 22
53 | Фартук из оцинкованной стали | 100 м2 | 0.00675
1. Покрытие листовой оцинкованной сталью брандмауэров, парапетов, свесов и т.п.
2. с заготовкой картин и креплением их.
54 | Устройство желобов: подвесных | 100 м | 0.03
1. Заготовка и установка желобов с креплением их.
55 | Труба металлическая для водосточных систем, окрашенная, диаметр 100 мм, длина 3000 мм | шт | 1
56 | Колено трубы сливное 60° металлическое для водосточных систем, окрашенное, диаметр 100 мм | шт | 2
57 | Кронштейн желоба металлический для водосточных систем, окрашенный, диаметр 125 мм, длина 320 мм | шт | 3
58 | Воронка для сбора атмосферных осадков из оцинкованной стали, толщина 0,55 мм, диаметр 216 мм | шт | 1
59 | Хомуты для крепления труб | шт | 3
60 | Кладка стен из легкобетонных камней без облицовки: при высоте этажа до 4 м | м3 | 1.3
1. Кладка стен из легкобетонных камней.
2. Устройство ниш отопления и архитектурных деталей.
61 | Камни бетонные стеновые из легкого бетона, размеры 390х190х188 мм, марка 75 | м3 | 1.196
62 | Раствор кладочный, цементно-известковый, М50 | м3 | 0.143
63 | Кладка стен кирпичных наружных: простых при высоте этажа до 4 м | м3 | 0.6
1. Кладка конструкций из кирпича.
2. Устройство ниш для отопления, вентиляционных и дымовых каналов с разделками борозд, осадочных и температурных швов, архитектурных и конструктивных деталей.
64 | Кирпич керамический лицевой полнотелый одинарный, размеры 250х120х65 мм, марка 125 | 1000 шт | 0.228
65 | Раствор кладочный, цементно-известковый, М75 | м3 | 0.144
Раздел 5. Двери |  |  |  |  | Раздел 5. Двери
Установка металлического дверного блока | [5 empty] | Установка металлического дверного блока
66 | Установка металлических дверных блоков в готовые проемы | м2 | 2.1
1. Подготовка дверного блока к предварительной установке в проем.
2. Установка дверной коробки в проем.
3. Разметка мест установки закладных деталей для крепления коробки.
4. Сверление отверстий для установки анкеров.
5. Приварка закладных деталей к анкеру и коробке с выверкой в проектное положение.
6. Заделка стыков между коробкой и дверным откосом монтажной пеной.
7. Навешивание дверного полотна на коробку с выверкой в проектное положение.
8. Установка противосъемных упоров.
9. Разметка, врезка и проверка механизмов дверного замка.
10. Обработка мест сварки электрошлифовальной машиной.
67 | Блок дверной стальной внутренний однопольный, с замком-защелкой, без доводчика, площадь 2,1 м2 | м2 | 2.1