## 1.22. Ремонт козырьков подъездо
Ведомость состава работ
на: | 1.22. Ремонт козырьков подъездов из профлиста |  |  | 1.22. Ремонт козырьков подъездов,
№ | Наименование | Ед. изм. | Кол.
1 | 3 | 4 | 5
Раздел 1. Козырьки |  |  |  |  | Раздел 1. Козырьки-4шт
1 | Разборка монолитных перекрытий: железобетонных | м3 | 4.2
1. Разборка бетонных и железобетонных перекрытий.
2. Резка арматуры.
2 | Очистка поверхности щетками | м2 | 3.15
1. Очистка поверхности.
2. Контроль качества.
3 | Покрытие поверхностей грунтовкой глубокого проникновения: за 1 раз стен | 100 м2 | 0.0567
4 | Состав грунтовочный глубокого проникновения | кг | 0.584
5 | Улучшенная штукатурка фасадов цементно-известковым раствором по камню: стен | 100 м2 | 0.0378
1. Подготовка поверхности.
2. Нанесение раствора на поверхности с разравниванием и затиркой накрывного слоя.
3. Вытягивание тяг с разделкой углов.
4. Уход за штукатуркой.
6 | Перевозка грузов I класса автомобилями-самосвалами грузоподъемностью до 15 т по дорогам с усовершенствованным (асфальтобетонным, цементобетонным, железобетонным, обработанным органическим вяжущим) дорожным покрытием на расстояние 15 км | т | 1.75
7 | Погрузка в автотранспортное средство: мусор строительный с погрузкой вручную | т | 1.75
8 | Монтаж связей и распорок из одиночных и парных уголков, гнутосварных профилей для пролетов: до 24 м при высоте здания до 25 м (каркас козырька) | т | 0.32
1. Установка и крепление связей и распорок.
2. Устройство подмостей.
3. Антикоррозийное покрытие сварных швов.
9 | Металлоконструкции зданий и сооружений с преобладанием гнутых профилей и круглых труб | т | 0.32
10 | Окраска металлических огрунтованных поверхностей: эмалью ПФ-115 за 2 раза | 100 м2 | 0.128
1. Подготовка окрасочных агрегатов.
2. Приготовление состава.
3. Нанесение окрасочного состава.
4. Промывка, очистка окрасочных агрегатов и шлангов.
5. Контроль качества.
11 | Устройство кровли из металлочерепицы по готовым прогонам: простая кровля (козырек) | 100 м2 | 0.24
1. Укладка листов из металлочерепицы по готовым прогонам, постановка креплений, обделка коньков, труб, шахт и примыканий к стенам.
12 | Сталь листовая оцинкованная с полимерным покрытием (металлопласт), толщина 0,55 мм, ширина 1250 мм | м2 | 26.4
13 | Шурупы самонарезающие стальные оцинкованные кровельные с шестигранной головкой и шайбой, наконечник сверло, диаметр 4,8 мм, длина 35 мм | 100 шт | 0.0144
Водосточная система | [5 empty] | Водосточная система
14 | Устройство желобов: подвесных | 100 м | 0.21
1. Заготовка и установка желобов с креплением их.
15 | Желоб металлический для водосточных систем, окрашенный, ширина 120 мм, высота 86 мм, длина 3000 мм | шт | 7
16 | Кронштейн желоба металлический для водосточных систем, окрашенный, длина 120 мм, ширина 86 мм | шт | 42
17 | Заглушка желоба правая металлическая для водосточных систем, окрашенная, ширина 120 мм, высота 86 мм | шт | 4
18 | Устройство металлической водосточной системы: воронок | шт | 4
1. Установка частей водосточной системы.
19 | Воронка выпускная металлическая для водосточных систем, окрашенная, длина 102 мм, ширина 76 мм | шт | 4
20 | Устройство желобов: подвесных (устройство труб водосточных) | 100 м | 0.18
1. Заготовка и установка желобов с креплением их.
21 | Труба металлическая для водосточных систем, окрашенная, ширина 102 мм, высота 76 мм, длина 3000 мм | шт | 6
22 | Хомут трубы (на кирпич) металлический для водосточных систем, окрашенный, длина 102 мм, ширина 76 мм | шт | 18
23 | Колено трубы 60° металлическое для водосточных систем, окрашенное, ширина 102 мм, высота 76 мм | шт | 12