## 1.23. Ремонт козырьков подъездо
Ведомость состава работ
на: | 1.23. Ремонт козырьков подъездов из наплавляемых материалов |  |  | 1.23. Ремонт козырьков подъездов-наплавляйка,
№ | Наименование | Ед. изм. | Кол.
1 | 3 | 4 | 5
Раздел 1. Ремонт (или замена) козырьков подъездов-4шт (наплавляемый материал) |  |  |  |  | Раздел 1. Ремонт (или замена) козырьков подъездов-4шт (наплавляемый материал)
Верхнее покрытие | [5 empty] | Верхнее покрытие
1 | Разборка покрытий кровель: из рулонных материалов | 100 м2 | 0.28
1. Снятие материала покрытия.
2. Скатывание рулонных материалов, полученных от разборки.
2 | Устройство выравнивающих стяжек: цементно-песчаных толщиной 15 мм (демонтаж) | 100 м2 | 0.28
1. Подготовка готового основания.
2. Устройство выравнивающих стяжек.
3 | Устройство выравнивающих стяжек: на каждый 1 мм изменения толщины добавлять или исключать к расценке 12-01-017-01 (демонтаж)(толщина 30мм) | 100 м2 | 0.28
1. Подготовка готового основания.
2. Устройство выравнивающих стяжек.
4 | Перевозка грузов I класса автомобилями-самосвалами грузоподъемностью до 15 т по дорогам с усовершенствованным (асфальтобетонным, цементобетонным, железобетонным, обработанным органическим вяжущим) дорожным покрытием на расстояние 15 км | т | 1.75
5 | Погрузка в автотранспортное средство: мусор строительный с погрузкой вручную | т | 1.75
6 | Устройство выравнивающих стяжек: цементно-песчаных толщиной 15 мм | 100 м2 | 0.28
1. Подготовка готового основания.
2. Устройство выравнивающих стяжек.
7 | Устройство выравнивающих стяжек: на каждый 1 мм изменения толщины добавлять или исключать к расценке 12-01-017-01 | 100 м2 | 0.28
1. Подготовка готового основания.
2. Устройство выравнивающих стяжек.
8 | Раствор готовый кладочный, цементный, М50 | м3 | 0.8568
9 | Огрунтовка оснований из бетона или раствора под водоизоляционный кровельный ковер: готовой эмульсией битумной | 100 м2 | 0.28
1. Огрунтовка оснований битумной грунтовкой.
10 | Мастика (праймер) битумная с органическими растворителями для подготовки бетонных и цементно-песчаных поверхностей перед укладкой кровельных и гидроизоляционных материалов, диапазон температур от -20 до +40 °C, расход 0,25-0,35 л/м2 | л | 3.36
11 | Устройство кровель плоских из наплавляемых материалов: в два слоя | 100 м2 | 0.28
1. Наклейка рулонных материалов методом подплавления мастичного слоя газопламенными горелками.
12 | Материал рулонный битумно-полимерный гидроизоляционный СБС-модифицированный ЭПП, наплавляемый, основа полиэстер/полиэфир, продольная/поперечная нагрузка на разрыв не менее 800/600 Н, гибкость не выше -25 °C, теплостойкость не ниже 100 °C, масса 5,0 кг/м2, толщина 4 мм | м2 | 32.48
13 | Материал рулонный битумно-полимерный гидроизоляционный СБС-модифицированный ЭКП, наплавляемый, основа полиэстер/полиэфир, продольная/поперечная нагрузка на разрыв не менее 800/600 Н, гибкость не выше -25 °C, теплостойкость не ниже 100 °C, масса 5,28 кг/м2, толщина 4,2 мм | м2 | 31.92
Низ козырька | [5 empty] | Низ козырька
14 | Устройство металлического каркаса из направляющих профилей под облицовку различными материалами: потолков | 100 м2 | 0.28
1. Разметка проектного положения металлического каркаса.
2. Установка и крепление дюбелями направляющих профилей.
3. Установка подвесов с зажимами и тягами.
4. Установка основных и несущих профилей.
5. Соединение профилей между собой соединителями.
15 | Профиль гнутый из оцинкованной стали толщиной 0,40-0,65 мм, сумма размеров равная ширине исходной заготовки 80-200 мм | т | 0.042
16 | Подшивка потолков: сталью кровельной оцинкованной по дереву | 100 м2 | 0.28
1. Подшивка потолков кровельной сталью.
17 | Сталь листовая оцинкованная с полимерным покрытием (металлопласт), толщина 0,55 мм, ширина 1250 мм | м2 | 30.8
18 | Шурупы самонарезающие стальные оцинкованные кровельные с шестигранной головкой и шайбой, наконечник сверло, диаметр 4,8 мм, длина 35 мм | 100 шт | 0.0168
19 | Монтаж стальных плинтусов из гнутого профиля | 100 м | 0.64
1. Установка и крепление плинтусов.
20 | Уголок из оцинкованной стали с покрытием: Пурал внутренний размером 50х50 мм | м | 32
21 | Уголок из оцинкованной стали с покрытием: Пурал внутренний размером 50х50 мм (50х150мм) | м | 32
Водосточная система | [5 empty] | Водосточная система
22 | Устройство желобов: подвесных | 100 м | 0.26
1. Заготовка и установка желобов с креплением их.
23 | Желоб металлический для водосточных систем, окрашенный, ширина 120 мм, высота 86 мм, длина 3000 мм | шт | 9
24 | Кронштейн желоба металлический для водосточных систем, окрашенный, длина 120 мм, ширина 86 мм | шт | 16
25 | Устройство металлической водосточной системы: воронок | шт | 4
1. Установка частей водосточной системы.
26 | Воронка выпускная металлическая для водосточных систем, окрашенная, длина 102 мм, ширина 76 мм | шт | 4
27 | Устройство металлической водосточной системы: прямых звеньев труб | м | 12
1. Установка частей водосточной системы.
28 | Труба металлическая для водосточных систем, окрашенная, ширина 102 мм, высота 76 мм, длина 3000 мм | шт | 4
29 | Хомут трубы (на кирпич) металлический для водосточных систем, окрашенный, длина 102 мм, ширина 76 мм | шт | 8
30 | Устройство металлической водосточной системы: колен | шт | 12
1. Установка частей водосточной системы.
31 | Колено трубы 60° металлическое для водосточных систем, окрашенное, ширина 102 мм, высота 76 мм | шт | 12
32 | Заглушка желоба правая металлическая для водосточных систем, окрашенная, ширина 120 мм, высота 86 мм | шт | 4