## 1.29. Отделка стен фасада без у
Ведомость состава работ
на: | 1.29 Облицовка фасада полимерной декоративной штукатуркой КОРОЕД без утепление с устройством выравнивающего слоя,без устройства лесов и защитной сетки |  |  | 1.29. Отделка стен фасада без утепления короед,
№ | Наименование | Ед. изм. | Кол.
1 | 3 | 4 | 5
Раздел 1. Отделка стен фасада КОРОЕД без утепления |  |  |  |  | Раздел 1. Отделка стен фасада КОРОЕД без утепления
1 | Очистка вручную поверхности фасадов простых от известковой окраски: с земли и лесов | 100 м2 | 12.87
2 | Покрытие поверхностей грунтовкой глубокого проникновения: за 1 раз стен | 100 м2 | 12.87
3 | Устройство основания под штукатурку из металлической сетки: по кирпичным и бетонным поверхностям | 100 м2 | 12.87
1. Разметка и нарезка сетки на полосы.
2. Крепление сетки к кирпичным и бетонным поверхностям раствором.
3. Приготовление гипсового раствора вручную.
4 | Гипс строительный Г-3 | т | -3.2175
5 | Сетка тканая из проволоки без покрытия, диаметр проволоки 0,25 мм, размер ячейки 0,5х0,5 мм | м2 | -1415.7
6 | Сетка из стекловолокна армирующая фасадная, размеры ячейки 4х4 мм, поверхностная плотность 160 г/м2 | м2 | 1415.7
7 | Улучшенная штукатурка фасадов цементно-известковым раствором по камню: стен | 100 м2 | 12.87
1. Подготовка поверхности.
2. Нанесение раствора на поверхности с разравниванием и затиркой накрывного слоя.
3. Вытягивание тяг с разделкой углов.
4. Уход за штукатуркой.
8 | Смеси сухие цементно-известковые штукатурные с повышенной паропроницаемостью, класс В1,5 (М25) | т | 7.722
9 | Отделка фасадов мелкозернистыми декоративными покрытиями из минеральных или полимерминеральных составов по подготовленной поверхности с лесов и земли, состав с наполнителем: из среднезернистого минерала (размер зерна до 3 мм) | 100 м2 | 12.87
1. Огрунтовка поверхности с помощью пистолета-распылителя.
2. Разведение водой и перемешивание декоративных составов.
3. Выравнивание и затирка.
10 | Состав пастовый минеральный или полиминеральный декоративный для отделки фасадов, внутренних стен и потолков на латексной основе с минеральным наполнителем, размер зерна 0,5-5,0 мм | т | 5.148
11 | Окраска фасадов акриловыми составами: с люлек краскопультом по подготовленной поверхности | 100 м2 | 12.87
1. Грунтование поверхности.
2. Окраска поверхности за 2 раза.
12 | Краска водно-дисперсионная акрилатная ВД-АК-201 | т | 0.59202
13 | Состав грунтовочный глубокого проникновения | кг | 180.18
14 | Заделка гнезд на фасадах после разборки лесов | 100 отверстий | 11.5
1. Заделка гнезд на фасадах после разборки лесов.
15 | Монтаж стальных плинтусов из гнутого профиля | 100 м | 9.2
1. Установка и крепление плинтусов.
16 | Профиль алюминиевый цокольный, ширина 100 мм, длина 2500 мм | м | 920