## 1.3 Ремонт оштукатуренного фаса
Ведомость состава работ
на: | 1.3 Ремонт оштукатуренного фасада кирпич, |  |  | 1.3 Ремонт оштукатуренного фасада кирпич,
№ | Наименование | Ед. изм. | Кол.
1 | 3 | 4 | 5
Раздел 1. |  |  |  |  | Раздел 1.
1 | Отбивка штукатурки с поверхностей: стен и потолков кирпичных | 100 м2 | 0.01
1. Простукивание поверхности.
2. Отбивка отставшей штукатурки.
2 | Перевозка грузов I класса автомобилями-самосвалами грузоподъемностью до 15 т по дорогам с усовершенствованным (асфальтобетонным, цементобетонным, железобетонным, обработанным органическим вяжущим) дорожным покрытием на расстояние 15 км | т | 0.046
3 | Погрузка в автотранспортное средство: мусор строительный с погрузкой вручную | т | 0.046
4 | Обеспыливание поверхности | м2 | 1
1. Обеспыливание поверхности.
2. Контроль качества.
5 | Покрытие поверхностей грунтовкой глубокого проникновения: за 1 раз стен | 100 м2 | 0.01
6 | Состав грунтовочный глубокого проникновения | кг | 0.000103
7 | Насечка под штукатурку поверхностей стен, перегородок, прямоугольных столбов, колонн, пилястр и криволинейных поверхностей большого радиуса: по кирпичу | 100 м2 | 0.01
1. Насечка поверхности штрихами глубиной 3-5 мм.
2. Очистка поверхности от пыли и грязи.
8 | Ремонт штукатурки гладких фасадов по камню и бетону с земли и лесов: цементно-известковым раствором площадью отдельных мест до 5 м2 толщиной слоя до 20 мм | 100 м2 | 0.01
1. Простукивание и отбивка старой штукатурки.
2. Очистка, смачивание и подготовка поверхности.
3. Оштукатуривание отдельных мест.
4. Очистка волосяной щеткой.
9 | Ремонт штукатурки гладких фасадов по камню и бетону с земли и лесов: на каждые следующие 10 мм толщины слоя добавлять к норме 61-02-001-01 | 100 м2 | 0.01
1. Простукивание и отбивка старой штукатурки.
2. Очистка, смачивание и подготовка поверхности.
3. Оштукатуривание отдельных мест.
4. Очистка волосяной щеткой.
10 | Перевозка грузов I класса автомобилями-самосвалами грузоподъемностью до 15 т по дорогам с усовершенствованным (асфальтобетонным, цементобетонным, железобетонным, обработанным органическим вяжущим) дорожным покрытием на расстояние 15 км | т | 0.0723
11 | Погрузка в автотранспортное средство: мусор строительный с погрузкой вручную | т | 0.0723
12 | Устройство основания под штукатурку из металлической сетки: по кирпичным и бетонным поверхностям | 100 м2 | 0.01
1. Разметка и нарезка сетки на полосы.
2. Крепление сетки к кирпичным и бетонным поверхностям раствором.
3. Приготовление гипсового раствора вручную.
13 | Перетирка штукатурки: фасадов гладких с земли и лесов | 100 м2 | 0.01
1. Отбивка штукатурки с подготовкой поверхности.
2. Соскабливание водной краски со смачиванием поверхности.
3. Перетирка штукатурки с расшивкой трещин.