## 1.33. Отделка фасада энергосбер
Ведомость состава работ
на: | 1.33 Отделка фасада энергосберегающим фасадным покрытием без устройства лесов и защитной сетки |  |  | 1.33. Отделка фасада энергосберегающим покр,
№ | Наименование | Ед. изм. | Кол.
1 | 3 | 4 | 5
Раздел 1. Отделка фасада энергосберегающим фасадным покрытием |  |  |  |  | Раздел 1. Отделка фасада энергосберегающим фасадным покрытием
Стены | [5 empty] | Стены
1 | Очистка поверхностей от стойких химических загрязнений | 100 м2 | 21.77
1. Очистка поверхности от загрязнения.
2. Предварительная обработка очищаемой поверхности специальным составом от сажистых загрязнений, грибка, плесени, для удаления пятен ржавчины и ржавых потеков, нефтемасляных загрязнений.
3. Промывка обработанной поверхности водой.
4. Приготовление многокомпонентного состава.
5. Очистка поверхностей от лакокрасочных материалов различной природы, удаление масложировых пятен, удаление следов (ореолов, теней) оставшихся на поверхности после удаления граффити, за 2 раза.
6. Окончательная очистка и промывка поверхности водой.
2 | Покрытие поверхностей грунтовкой глубокого проникновения: за 1 раз стен | 100 м2 | 21.77
3 | Состав грунтовочный глубокого проникновения | кг | 224.231
4 | Заделка трещин в кирпичных стенах: цементным раствором | 10 м | 65.4
1. Расчистка и промывка поврежденных мест водой.
2. Заделка трещин цементным раствором.
3. Очистка поверхности стен от раствора.
5 | Смеси сухие быстротвердеющие безусадочные на цементной основе с содержанием полимерной фибры для ремонта бетонных и железобетонных конструкций, наливного типа, температура применения от -10 до +5 °C, класс R4, В70 (М900), F300, W16, крупность заполнителя до 2,5 мм, расход 2,1 кг/м2 при толщине слоя 1 мм | кг | 2616
6 | Приготовление однокомпонентных составов серии ЕМАСО, ЕМАСО NANOCRETE, ЕМАСО FAST, MASTERSEAL, MASTERFLOW: вручную | м3 | 1.308
1. Дозировка составляющих.
2. Перемешивание состава вручную.
7 | Выравнивание поверхности бетонных и железобетонных конструкций составами серии EMACO, EMACO NANOCRETE в один слой, толщина слоя 2 мм: вертикальной | 100 м2 | 21.77
1. Насыщение поверхности водой.
2. Нанесение состава на подготовленную поверхность в один слой толщиной 2 мм с разравниванием.
8 | На каждый 1 мм изменения толщины слоя добавлять (уменьшать) к расценке: 46-08-005-01 | 100 м2 | 21.77
1. Нанесение состава на подготовленную поверхность в один слой.
9 | Смеси сухие быстротвердеющие безусадочные на цементной основе с содержанием полимерной фибры для ремонта бетонных и железобетонных конструкций, наливного типа, температура применения от -10 до +5 °C, класс R4, В70 (М900), F300, W16, крупность заполнителя до 2,5 мм, расход 2,1 кг/м2 при толщине слоя 1 мм | кг | 13062
10 | Приготовление однокомпонентных составов серии ЕМАСО, ЕМАСО NANOCRETE, ЕМАСО FAST, MASTERSEAL, MASTERFLOW: вручную | м3 | 8.708
1. Дозировка составляющих.
2. Перемешивание состава вручную.
11 | Покрытие поверхностей грунтовкой глубокого проникновения: за 1 раз стен | 100 м2 | 21.77
12 | Состав грунтовочный глубокого проникновения | кг | 224.231
13 | Изоляция кирпичных и бетонных наружных ограждающих конструкций жидким теплоизоляционным покрытием с лесов | 100 м2 | 21.77
1. Приготовление жидкого теплоизоляционного покрытия.
2. Нанесение грунтовочного слоя толщиной 0,38 мм.
3. Нанесение первого слоя толщиной 0,5 мм.
4. Нанесение второго слоя толщиной 0,5 мм.
14 | На каждый 0,5 мм изменения толщины покрытия добавлять к расценке 26-01-045-01 | 100 м2 | 21.77
1. Приготовление жидкого теплоизоляционного покрытия.
2. Нанесение последующих слоев толщиной 0,5 мм.
15 | Покрытие теплозащитное жидкое классическое (1,5л на 1 м2) | л | 3265.5